## Data
Header Information | measured depth (ft) | inclination (°) | azimuth (°) | true vertical depth (ft) | northing +N/-S (ft) | easting +E/-W (ft) | Remarks
Operator Name | 0 | 0 | 0 | 0 | 0 | 0
TEP Rocky Mountain, LLC | 100 | 0 | 0 | 100 | 0 | 0
Operator Number | 135 | 0 | 0 | 135 | 0 | 0
96850 | 200 | 2.6 | 255.2 | 199.98 | -0.38 | -1.43
Well Name and Number | 300 | 6.6 | 255.2 | 299.64 | -2.42 | -9.18
Federal SG 42-21 | 400 | 10.6 | 255.2 | 398.49 | -6.24 | -23.63
API Number (if available) | 500 | 14.6 | 255.2 | 496.06 | -11.82 | -44.72
| 600 | 18.6 | 255.2 | 591.88 | -19.11 | -72.33
Location: QQ SEC TWP RGE | 700 | 22.6 | 255.2 | 685.46 | -28.1 | -106.34
NWNW Sec 22 T7S R96W | 800 | 26.6 | 255.2 | 776.37 | -38.73 | -146.58
Citing Type: Planned or Actual | 900 | 30.6 | 255.2 | 864.15 | -50.96 | -192.85
Planned | 1000 | 34.6 | 255.2 | 948.38 | -64.72 | -244.93
Deviation Indicator | 1003.41 | 34.74 | 255.2 | 951.18 | -65.21 | -246.81
Directional | 1100 | 34.74 | 255.2 | 1030.56 | -79.27 | -300.02
North Reference | 1200 | 34.74 | 255.2 | 1112.73 | -93.83 | -355.11
True | 1300 | 34.74 | 255.2 | 1194.91 | -108.38 | -410.2
Grid Type | 1400 | 34.74 | 255.2 | 1277.09 | -122.94 | -465.29
#VALUE! | 1500 | 34.74 | 255.2 | 1359.27 | -137.49 | -520.38
| 1600 | 34.74 | 255.2 | 1441.45 | -152.05 | -575.47
| 1700 | 34.74 | 255.2 | 1523.63 | -166.6 | -630.56
| 1800 | 34.74 | 255.2 | 1605.8 | -181.16 | -685.65
| 1900 | 34.74 | 255.2 | 1687.98 | -195.71 | -740.74
| 2000 | 34.74 | 255.2 | 1770.16 | -210.27 | -795.83
| 2100 | 34.74 | 255.2 | 1852.34 | -224.83 | -850.92
| 2200 | 34.74 | 255.2 | 1934.52 | -239.38 | -906.01
| 2300 | 34.74 | 255.2 | 2016.69 | -253.94 | -961.1
| 2400 | 34.74 | 255.2 | 2098.87 | -268.49 | -1016.19
| 2500 | 34.74 | 255.2 | 2181.05 | -283.05 | -1071.28
| 2600 | 34.74 | 255.2 | 2263.23 | -297.6 | -1126.37
| 2700 | 34.74 | 255.2 | 2345.41 | -312.16 | -1181.46
| 2800 | 34.74 | 255.2 | 2427.59 | -326.71 | -1236.55
| 2900 | 34.74 | 255.2 | 2509.76 | -341.27 | -1291.64
| 3000 | 34.74 | 255.2 | 2591.94 | -355.83 | -1346.73
| 3100 | 34.74 | 255.2 | 2674.12 | -370.38 | -1401.82
| 3200 | 34.74 | 255.2 | 2756.3 | -384.94 | -1456.9
| 3300 | 34.74 | 255.2 | 2838.48 | -399.49 | -1511.99
| 3400 | 34.74 | 255.2 | 2920.66 | -414.05 | -1567.08
| 3500 | 34.74 | 255.2 | 3002.83 | -428.6 | -1622.17
| 3600 | 34.74 | 255.2 | 3085.01 | -443.16 | -1677.26
| 3684.07 | 34.74 | 255.2 | 3154.1 | -455.4 | -1723.58
| 3700 | 34.42 | 255.2 | 3167.21 | -457.71 | -1732.32
| 3800 | 32.42 | 255.2 | 3250.68 | -471.77 | -1785.56
| 3900 | 30.42 | 255.2 | 3336.01 | -485.09 | -1835.96
| 4000 | 28.42 | 255.2 | 3423.11 | -497.63 | -1883.44
| 4100 | 26.42 | 255.2 | 3511.88 | -509.4 | -1927.96
| 4200 | 24.42 | 255.2 | 3602.19 | -520.36 | -1969.46
| 4300 | 22.42 | 255.2 | 3693.95 | -530.51 | -2007.88
| 4400 | 20.42 | 255.2 | 3787.04 | -539.84 | -2043.18
| 4500 | 18.42 | 255.2 | 3881.35 | -548.33 | -2075.32
| 4600 | 16.42 | 255.2 | 3976.76 | -555.98 | -2104.26
| 4700 | 14.42 | 255.2 | 4073.15 | -562.77 | -2129.97
| 4800 | 12.42 | 255.2 | 4170.42 | -568.7 | -2152.4
| 4900 | 10.42 | 255.2 | 4268.43 | -573.75 | -2171.54
| 4920.9 | 10 | 255.2 | 4289 | -574.7 | -2175.12
| 5000 | 8.42 | 255.2 | 4367.08 | -577.93 | -2187.36
| 5100 | 6.42 | 255.2 | 4466.24 | -581.23 | -2199.84
| 5200 | 4.42 | 255.2 | 4565.79 | -583.64 | -2208.97
| 5300 | 2.42 | 255.2 | 4665.61 | -585.17 | -2214.73
| 5400 | 0.42 | 255.2 | 4765.57 | -585.8 | -2217.12
| 5420.9 | 0 | 0 | 4786.47 | -585.82 | -2217.2
| 5500 | 0 | 0 | 4865.57 | -585.82 | -2217.2
| 5600 | 0 | 0 | 4965.57 | -585.82 | -2217.2
| 5700 | 0 | 0 | 5065.57 | -585.82 | -2217.2
| 5800 | 0 | 0 | 5165.57 | -585.82 | -2217.2
| 5900 | 0 | 0 | 5265.57 | -585.82 | -2217.2
| 6000 | 0 | 0 | 5365.57 | -585.82 | -2217.2
| 6100 | 0 | 0 | 5465.57 | -585.82 | -2217.2
| 6200 | 0 | 0 | 5565.57 | -585.82 | -2217.2
| 6300 | 0 | 0 | 5665.57 | -585.82 | -2217.2
| 6400 | 0 | 0 | 5765.57 | -585.82 | -2217.2
| 6500 | 0 | 0 | 5865.57 | -585.82 | -2217.2
| 6600 | 0 | 0 | 5965.57 | -585.82 | -2217.2
| 6700 | 0 | 0 | 6065.57 | -585.82 | -2217.2
| 6722.43 | 0 | 0 | 6088 | -585.82 | -2217.2

## Lookup (hidden)
North Reference | RetunValue | Grid Type | ReturnValue | Deviation Indicator | ReturnValue
| 2 |  | 0 |  | 2
True |  | SPCS-Colorado Central-NAD27 |  | Directional
Grid |  | SPCS-Colorado Central-NAD83 |  | High Angle
|  | SPCS-Colorado North-NAD27 |  | Horizontal
SPCS-Colorado North-NAD83
SPCS-Colorado South-NAD27
SPCS-Colorado South-NAD83
UTM-Zone 12 NAD27
UTM-Zone 12 NAD83
UTM-Zone 13 NAD27
UTM-Zone 13 NAD83