## Data
Header Information | measured depth (ft) | inclination (°) | azimuth (°) | true vertical depth (ft) | northing +N/-S (ft) | easting +E/-W (ft) | Remarks
Operator Name | 0 | 0 | 0 | 0 | 0 | 0
TEP Rocky Mountain, LLC | 100 | 0 | 0 | 100 | 0 | 0
Operator Number | 135 | 0 | 0 | 135 | 0 | 0
96850 | 200 | 1.95 | 320.73 | 199.99 | 0.86 | -0.7
Well Name and Number | 300 | 4.95 | 320.73 | 299.79 | 5.51 | -4.51
Federal SG 311-22 | 400 | 7.95 | 320.73 | 399.15 | 14.21 | -11.62
API Number (if available) | 401.7 | 8 | 320.73 | 400.84 | 14.39 | -11.77
| 500 | 8 | 320.73 | 498.18 | 24.99 | -20.43
Location: QQ SEC TWP RGE | 600 | 8 | 320.73 | 597.2 | 35.76 | -29.24
NWNW Sec 22 T7S R96W | 700 | 8 | 320.73 | 696.23 | 46.54 | -38.05
Citing Type: Planned or Actual | 800 | 8 | 320.73 | 795.26 | 57.31 | -46.86
Planned | 900 | 8 | 320.73 | 894.28 | 68.09 | -55.67
Deviation Indicator | 1000 | 8 | 320.73 | 993.31 | 78.86 | -64.48
Directional | 1100 | 8 | 320.73 | 1092.34 | 89.64 | -73.29
North Reference | 1200 | 8 | 320.73 | 1191.36 | 100.41 | -82.1
True | 1300 | 8 | 320.73 | 1290.39 | 111.19 | -90.91
Grid Type | 1400 | 8 | 320.73 | 1389.42 | 121.97 | -99.72
#VALUE! | 1500 | 8 | 320.73 | 1488.44 | 132.74 | -108.54
| 1600 | 8 | 320.73 | 1587.47 | 143.52 | -117.35
| 1700 | 8 | 320.73 | 1686.5 | 154.29 | -126.16
| 1800 | 8 | 320.73 | 1785.52 | 165.07 | -134.97
| 1900 | 8 | 320.73 | 1884.55 | 175.84 | -143.78
| 2000 | 8 | 320.73 | 1983.58 | 186.62 | -152.59
| 2100 | 8 | 320.73 | 2082.6 | 197.4 | -161.4
| 2200 | 8 | 320.73 | 2181.63 | 208.17 | -170.21
| 2300 | 8 | 320.73 | 2280.66 | 218.95 | -179.02
| 2400 | 8 | 320.73 | 2379.68 | 229.72 | -187.83
| 2500 | 8 | 320.73 | 2478.71 | 240.5 | -196.64
| 2600 | 8 | 320.73 | 2577.73 | 251.27 | -205.45
| 2700 | 8 | 320.73 | 2676.76 | 262.05 | -214.26
| 2800 | 8 | 320.73 | 2775.79 | 272.83 | -223.07
| 2900 | 8 | 320.73 | 2874.81 | 283.6 | -231.88
| 3000 | 8 | 320.73 | 2973.84 | 294.38 | -240.69
| 3100 | 8 | 320.73 | 3072.87 | 305.15 | -249.5
| 3200 | 8 | 320.73 | 3171.89 | 315.93 | -258.32
| 3300 | 8 | 320.73 | 3270.92 | 326.7 | -267.13
| 3400 | 8 | 320.73 | 3369.95 | 337.48 | -275.94
| 3500 | 8 | 320.73 | 3468.97 | 348.26 | -284.75
| 3600 | 8 | 320.73 | 3568 | 359.03 | -293.56
| 3700 | 8 | 320.73 | 3667.03 | 369.81 | -302.37
| 3751.81 | 8 | 320.73 | 3718.33 | 375.39 | -306.93
| 3800 | 7.28 | 320.73 | 3766.09 | 380.35 | -310.99
| 3900 | 5.78 | 320.73 | 3865.44 | 389.15 | -318.18
| 4000 | 4.28 | 320.73 | 3965.06 | 395.94 | -323.73
| 4100 | 2.78 | 320.73 | 4064.86 | 400.7 | -327.63
| 4200 | 1.28 | 320.73 | 4164.8 | 403.44 | -329.87
| 4285.21 | 0 | 0 | 4250 | 404.17 | -330.47
| 4300 | 0 | 0 | 4264.79 | 404.17 | -330.47
| 4400 | 0 | 0 | 4364.79 | 404.17 | -330.47
| 4500 | 0 | 0 | 4464.79 | 404.17 | -330.47
| 4600 | 0 | 0 | 4564.79 | 404.17 | -330.47
| 4700 | 0 | 0 | 4664.79 | 404.17 | -330.47
| 4800 | 0 | 0 | 4764.79 | 404.17 | -330.47
| 4900 | 0 | 0 | 4864.79 | 404.17 | -330.47
| 5000 | 0 | 0 | 4964.79 | 404.17 | -330.47
| 5100 | 0 | 0 | 5064.79 | 404.17 | -330.47
| 5200 | 0 | 0 | 5164.79 | 404.17 | -330.47
| 5300 | 0 | 0 | 5264.79 | 404.17 | -330.47
| 5400 | 0 | 0 | 5364.79 | 404.17 | -330.47
| 5500 | 0 | 0 | 5464.79 | 404.17 | -330.47
| 5600 | 0 | 0 | 5564.79 | 404.17 | -330.47
| 5700 | 0 | 0 | 5664.79 | 404.17 | -330.47
| 5800 | 0 | 0 | 5764.79 | 404.17 | -330.47
| 5900 | 0 | 0 | 5864.79 | 404.17 | -330.47
| 6000 | 0 | 0 | 5964.79 | 404.17 | -330.47
| 6100 | 0 | 0 | 6064.79 | 404.17 | -330.47
| 6178.21 | 0 | 0 | 6143 | 404.17 | -330.47

## Lookup (hidden)
North Reference | RetunValue | Grid Type | ReturnValue | Deviation Indicator | ReturnValue
| 2 |  | 0 |  | 2
True |  | SPCS-Colorado Central-NAD27 |  | Directional
Grid |  | SPCS-Colorado Central-NAD83 |  | High Angle
|  | SPCS-Colorado North-NAD27 |  | Horizontal
SPCS-Colorado North-NAD83
SPCS-Colorado South-NAD27
SPCS-Colorado South-NAD83
UTM-Zone 12 NAD27
UTM-Zone 12 NAD83
UTM-Zone 13 NAD27
UTM-Zone 13 NAD83