## Data
Header Information | measured depth (ft) | inclination (°) | azimuth (°) | true vertical depth (ft) | northing +N/-S (ft) | easting +E/-W (ft)
Operator Name | 100 | 0 | 0 | 100 | 0 | 0
CRESTONE PEAK RESOURCES OPERATING LLC | 200 | 0 | 0 | 200 | 0 | 0
Operator Number | 300 | 2 | 36.39 | 299.98 | 1.4 | 1.04
10633 | 400 | 4 | 36.39 | 399.84 | 5.62 | 4.14
Well Name and Number | 500 | 6 | 36.39 | 499.45 | 12.63 | 9.31
DREAM WEAVER SOUTH 3K-21H-N268 | 600 | 8 | 36.39 | 598.7 | 22.44 | 16.54
API Number (if available) | 667.77 | 9.36 | 36.39 | 665.7 | 30.67 | 22.61
| 700 | 9.36 | 36.39 | 697.5 | 34.89 | 25.72
Location: QQ SEC TWP RGE | 800 | 9.36 | 36.39 | 796.17 | 47.98 | 35.36
S21-T2N-R68W | 900 | 9.36 | 36.39 | 894.84 | 61.06 | 45
Citing Type: Planned or Actual | 1000 | 9.36 | 36.39 | 993.51 | 74.15 | 54.65
PLANNED | 1100 | 9.36 | 36.39 | 1092.18 | 87.23 | 64.29
Deviation Indicator | 1200 | 9.36 | 36.39 | 1190.84 | 100.32 | 73.94
Horizontal | 1300 | 9.36 | 36.39 | 1289.51 | 113.41 | 83.58
North Reference | 1400 | 9.36 | 36.39 | 1388.18 | 126.49 | 93.23
True | 1500 | 9.36 | 36.39 | 1486.85 | 139.58 | 102.87
Grid Type | 1600 | 9.36 | 36.39 | 1585.52 | 152.66 | 112.52
#VALUE! | 1700 | 9.36 | 36.39 | 1684.19 | 165.75 | 122.16
| 1800 | 9.36 | 36.39 | 1782.86 | 178.83 | 131.8
| 1900 | 9.36 | 36.39 | 1881.53 | 191.92 | 141.45
| 2000 | 9.36 | 36.39 | 1980.2 | 205.01 | 151.09
| 2100 | 9.36 | 36.39 | 2078.87 | 218.09 | 160.74
| 2200 | 9.36 | 36.39 | 2177.54 | 231.18 | 170.38
| 2300 | 9.36 | 36.39 | 2276.21 | 244.26 | 180.03
| 2400 | 9.36 | 36.39 | 2374.88 | 257.35 | 189.67
| 2500 | 9.36 | 36.39 | 2473.55 | 270.44 | 199.32
| 2600 | 9.36 | 36.39 | 2572.22 | 283.52 | 208.96
| 2700 | 9.36 | 36.39 | 2670.89 | 296.61 | 218.61
| 2800 | 9.36 | 36.39 | 2769.56 | 309.69 | 228.25
| 2900 | 9.36 | 36.39 | 2868.23 | 322.78 | 237.89
| 3000 | 9.36 | 36.39 | 2966.9 | 335.86 | 247.54
| 3100 | 9.36 | 36.39 | 3065.57 | 348.95 | 257.18
| 3200 | 9.36 | 36.39 | 3164.24 | 362.04 | 266.83
| 3300 | 9.36 | 36.39 | 3262.91 | 375.12 | 276.47
| 3400 | 9.36 | 36.39 | 3361.58 | 388.21 | 286.12
| 3500 | 9.36 | 36.39 | 3460.25 | 401.29 | 295.76
| 3600 | 9.36 | 36.39 | 3558.92 | 414.38 | 305.41
| 3700 | 9.36 | 36.39 | 3657.59 | 427.46 | 315.05
| 3800 | 9.36 | 36.39 | 3756.26 | 440.55 | 324.69
| 3900 | 9.36 | 36.39 | 3854.93 | 453.64 | 334.34
| 4000 | 9.36 | 36.39 | 3953.6 | 466.72 | 343.98
| 4100 | 9.36 | 36.39 | 4052.27 | 479.81 | 353.63
| 4200 | 9.36 | 36.39 | 4150.94 | 492.89 | 363.27
| 4300 | 9.36 | 36.39 | 4249.61 | 505.98 | 372.92
| 4400 | 9.36 | 36.39 | 4348.28 | 519.06 | 382.56
| 4500 | 9.36 | 36.39 | 4446.95 | 532.15 | 392.21
| 4600 | 9.36 | 36.39 | 4545.62 | 545.24 | 401.85
| 4700 | 9.36 | 36.39 | 4644.29 | 558.32 | 411.49
| 4800 | 9.36 | 36.39 | 4742.96 | 571.41 | 421.14
| 4900 | 9.36 | 36.39 | 4841.63 | 584.49 | 430.78
| 5000 | 9.36 | 36.39 | 4940.3 | 597.58 | 440.43
| 5100 | 9.36 | 36.39 | 5038.97 | 610.67 | 450.07
| 5200 | 9.36 | 36.39 | 5137.64 | 623.75 | 459.72
| 5300 | 9.36 | 36.39 | 5236.31 | 636.84 | 469.36
| 5400 | 9.36 | 36.39 | 5334.98 | 649.92 | 479.01
| 5500 | 9.36 | 36.39 | 5433.65 | 663.01 | 488.65
| 5600 | 9.36 | 36.39 | 5532.32 | 676.09 | 498.3
| 5700 | 9.36 | 36.39 | 5630.99 | 689.18 | 507.94
| 5800 | 9.36 | 36.39 | 5729.66 | 702.27 | 517.58
| 5900 | 9.36 | 36.39 | 5828.33 | 715.35 | 527.23
| 6000 | 9.36 | 36.39 | 5927 | 728.44 | 536.87
| 6100 | 9.36 | 36.39 | 6025.67 | 741.52 | 546.52
| 6200 | 9.36 | 36.39 | 6124.34 | 754.61 | 556.16
| 6300 | 9.36 | 36.39 | 6223.01 | 767.69 | 565.81
| 6400 | 9.36 | 36.39 | 6321.68 | 780.78 | 575.45
| 6500 | 9.36 | 36.39 | 6420.35 | 793.87 | 585.1
| 6592.56 | 9.36 | 36.39 | 6511.68 | 805.98 | 594.02
| 6600 | 8.91 | 38.9 | 6519.02 | 806.91 | 594.74
| 6650 | 6.59 | 63.51 | 6568.58 | 811.21 | 599.75
| 6700 | 6.27 | 99.71 | 6618.28 | 812.03 | 605.01
| 6750 | 8.19 | 128.12 | 6667.9 | 809.37 | 610.5
| 6800 | 11.26 | 143.56 | 6717.18 | 803.24 | 616.21
| 6850 | 14.77 | 152.12 | 6765.89 | 793.68 | 622.09
| 6900 | 18.48 | 157.37 | 6813.8 | 780.72 | 628.12
| 6950 | 22.29 | 160.91 | 6860.66 | 764.44 | 634.27
| 7000 | 26.15 | 163.44 | 6906.25 | 744.91 | 640.52
| 7050 | 30.05 | 165.37 | 6950.35 | 722.22 | 646.82
| 7100 | 33.97 | 166.88 | 6992.74 | 696.49 | 653.16
| 7150 | 37.9 | 168.12 | 7033.21 | 667.85 | 659.5
| 7200 | 41.85 | 169.15 | 7071.58 | 636.42 | 665.8
| 7250 | 45.8 | 170.04 | 7107.64 | 602.38 | 672.04
| 7300 | 49.76 | 170.82 | 7141.24 | 565.87 | 678.19
| 7350 | 53.72 | 171.51 | 7172.19 | 527.08 | 684.21
| 7400 | 57.69 | 172.13 | 7200.36 | 486.2 | 690.08
| 7450 | 61.66 | 172.7 | 7225.6 | 443.43 | 695.78
| 7500 | 65.63 | 173.23 | 7247.79 | 398.97 | 701.26
| 7550 | 69.6 | 173.73 | 7266.83 | 353.05 | 706.51
| 7600 | 73.58 | 174.2 | 7282.61 | 305.88 | 711.5
| 7650 | 77.55 | 174.65 | 7295.07 | 257.7 | 716.2
| 7700 | 81.53 | 175.09 | 7304.15 | 208.73 | 720.59
| 7750 | 85.51 | 175.52 | 7309.79 | 159.23 | 724.66
| 7800 | 89.49 | 175.95 | 7311.97 | 109.43 | 728.38
| 7806.46 | 90 | 176 | 7312 | 102.98 | 728.83
| 7900 | 90 | 176 | 7312 | 9.67 | 735.35
| 8000 | 90 | 176 | 7312 | -90.09 | 742.33
| 8100 | 90 | 176 | 7312 | -189.84 | 749.31
| 8200 | 90 | 176 | 7312 | -289.6 | 756.28
| 8300 | 90 | 176 | 7312 | -389.35 | 763.26
| 8400 | 90 | 176 | 7312 | -489.11 | 770.23
| 8500 | 90 | 176 | 7312 | -588.87 | 777.21
| 8600 | 90 | 176 | 7312 | -688.62 | 784.18
| 8700 | 90 | 176 | 7312 | -788.38 | 791.16
| 8800 | 90 | 176 | 7312 | -888.14 | 798.14
| 8900 | 90 | 176 | 7312 | -987.89 | 805.11
| 9000 | 90 | 176 | 7312 | -1087.65 | 812.09
| 9100 | 90 | 176 | 7312 | -1187.41 | 819.06
| 9200 | 90 | 176 | 7312 | -1287.16 | 826.04
| 9300 | 90 | 176 | 7312 | -1386.92 | 833.01
| 9400 | 90 | 176 | 7312 | -1486.67 | 839.99
| 9500 | 90 | 176 | 7312 | -1586.43 | 846.97
| 9600 | 90 | 176 | 7312 | -1686.19 | 853.94
| 9700 | 90 | 176 | 7312 | -1785.94 | 860.92
| 9800 | 90 | 176 | 7312 | -1885.7 | 867.89
| 9900 | 90 | 176 | 7312 | -1985.46 | 874.87
| 10000 | 90 | 176 | 7312 | -2085.21 | 881.84
| 10100 | 90 | 176 | 7312 | -2184.97 | 888.82
| 10200 | 90 | 176 | 7312 | -2284.73 | 895.79
| 10306.46 | 90 | 176 | 7312 | -2390.93 | 903.22
| 10400 | 90 | 177.87 | 7312 | -2484.33 | 908.22
| 10458.16 | 90 | 179.03 | 7312 | -2542.46 | 909.79
| 10500 | 90 | 179.03 | 7312 | -2584.3 | 910.5
| 10600 | 90 | 179.03 | 7312 | -2684.29 | 912.18
| 10700 | 90 | 179.03 | 7312 | -2784.27 | 913.87
| 10800 | 90 | 179.03 | 7312 | -2884.26 | 915.56
| 10900 | 90 | 179.03 | 7312 | -2984.24 | 917.24
| 11000 | 90 | 179.03 | 7312 | -3084.23 | 918.93
| 11100 | 90 | 179.03 | 7312 | -3184.22 | 920.61
| 11200 | 90 | 179.03 | 7312 | -3284.2 | 922.3
| 11300 | 90 | 179.03 | 7312 | -3384.19 | 923.99
| 11400 | 90 | 179.03 | 7312 | -3484.17 | 925.67
| 11500 | 90 | 179.03 | 7312 | -3584.16 | 927.36
| 11600 | 90 | 179.03 | 7312 | -3684.14 | 929.05
| 11700 | 90 | 179.03 | 7312 | -3784.13 | 930.73
| 11800 | 90 | 179.03 | 7312 | -3884.12 | 932.42
| 11900 | 90 | 179.03 | 7312 | -3984.1 | 934.1
| 12000 | 90 | 179.03 | 7312 | -4084.09 | 935.79
| 12100 | 90 | 179.03 | 7312 | -4184.07 | 937.48
| 12200 | 90 | 179.03 | 7312 | -4284.06 | 939.16
| 12300 | 90 | 179.03 | 7312 | -4384.04 | 940.85
| 12400 | 90 | 179.03 | 7312 | -4484.03 | 942.53
| 12500 | 90 | 179.03 | 7312 | -4584.02 | 944.22
| 12600 | 90 | 179.03 | 7312 | -4684 | 945.91
| 12700 | 90 | 179.03 | 7312 | -4783.99 | 947.59
| 12800 | 90 | 179.03 | 7312 | -4883.97 | 949.28
| 12900 | 90 | 179.03 | 7312 | -4983.96 | 950.96
| 13000 | 90 | 179.03 | 7312 | -5083.95 | 952.65
| 13100 | 90 | 179.03 | 7312 | -5183.93 | 954.34
| 13200 | 90 | 179.03 | 7312 | -5283.92 | 956.02
| 13300 | 90 | 179.03 | 7312 | -5383.9 | 957.71
| 13400 | 90 | 179.03 | 7312 | -5483.89 | 959.39
| 13500 | 90 | 179.03 | 7312 | -5583.87 | 961.08
| 13600 | 90 | 179.03 | 7312 | -5683.86 | 962.77
| 13700 | 90 | 179.03 | 7312 | -5783.85 | 964.45
| 13800 | 90 | 179.03 | 7312 | -5883.83 | 966.14
| 13900 | 90 | 179.03 | 7312 | -5983.82 | 967.83
| 14000 | 90 | 179.03 | 7312 | -6083.8 | 969.51
| 14100 | 90 | 179.03 | 7312 | -6183.79 | 971.2
| 14200 | 90 | 179.03 | 7312 | -6283.77 | 972.88
| 14300 | 90 | 179.03 | 7312 | -6383.76 | 974.57
| 14400 | 90 | 179.03 | 7312 | -6483.75 | 976.26
| 14500 | 90 | 179.03 | 7312 | -6583.73 | 977.94
| 14600 | 90 | 179.03 | 7312 | -6683.72 | 979.63
| 14700 | 90 | 179.03 | 7312 | -6783.7 | 981.31
| 14800 | 90 | 179.03 | 7312 | -6883.69 | 983
| 14900 | 90 | 179.03 | 7312 | -6983.68 | 984.69
| 15000 | 90 | 179.03 | 7312 | -7083.66 | 986.37
| 15100 | 90 | 179.03 | 7312 | -7183.65 | 988.06
| 15200 | 90 | 179.03 | 7312 | -7283.63 | 989.74
| 15300 | 90 | 179.03 | 7312 | -7383.62 | 991.43
| 15400 | 90 | 179.03 | 7312 | -7483.6 | 993.12
| 15500 | 90 | 179.03 | 7312 | -7583.59 | 994.8
| 15600 | 90 | 179.03 | 7312 | -7683.58 | 996.49
| 15700 | 90 | 179.03 | 7312 | -7783.56 | 998.18
| 15800 | 90 | 179.03 | 7312 | -7883.55 | 999.86
| 15900 | 90 | 179.03 | 7312 | -7983.53 | 1001.55
| 16000 | 90 | 179.03 | 7312 | -8083.52 | 1003.23
| 16100 | 90 | 179.03 | 7312 | -8183.5 | 1004.92
| 16200 | 90 | 179.03 | 7312 | -8283.49 | 1006.61
| 16300 | 90 | 179.03 | 7312 | -8383.48 | 1008.29
| 16400 | 90 | 179.03 | 7312 | -8483.46 | 1009.98
| 16500 | 90 | 179.03 | 7312 | -8583.45 | 1011.66
| 16600 | 90 | 179.03 | 7312 | -8683.43 | 1013.35
| 16700 | 90 | 179.03 | 7312 | -8783.42 | 1015.04
| 16800 | 90 | 179.03 | 7312 | -8883.4 | 1016.72
| 16900 | 90 | 179.03 | 7312 | -8983.39 | 1018.41
| 16978.63 | 90 | 179.03 | 7312 | -9062.01 | 1019.73
| 17000 | 90 | 179.25 | 7312 | -9083.38 | 1020.05
| 17100 | 90 | 180.25 | 7312 | -9183.37 | 1020.5
| 17200 | 90 | 181.25 | 7312 | -9283.37 | 1019.19
| 17300 | 90 | 182.25 | 7312 | -9383.32 | 1016.14
| 17400 | 90 | 183.25 | 7312 | -9483.2 | 1011.35
| 17500 | 90 | 184.25 | 7312 | -9582.99 | 1004.81
| 17600 | 90 | 185.25 | 7312 | -9682.64 | 996.53
| 17700 | 90 | 186.25 | 7312 | -9782.14 | 986.52
| 17800 | 90 | 187.25 | 7312 | -9881.44 | 974.77
| 17900 | 90 | 188.25 | 7312 | -9980.53 | 961.29
| 18000 | 90 | 189.25 | 7312 | -10079.37 | 946.08
| 18100 | 90 | 190.25 | 7312 | -10177.92 | 929.15
| 18200 | 90 | 191.25 | 7312 | -10276.16 | 910.5
| 18300 | 90 | 192.25 | 7312 | -10374.07 | 890.14
| 18400 | 90 | 193.25 | 7312 | -10471.6 | 868.08
| 18500 | 90 | 194.25 | 7312 | -10568.74 | 844.31
| 18600 | 90 | 195.25 | 7312 | -10665.44 | 818.86
| 18700 | 90 | 196.25 | 7312 | -10761.69 | 791.72
| 18800 | 90 | 197.25 | 7312 | -10857.44 | 762.9
| 18900 | 90 | 198.25 | 7312 | -10952.68 | 732.42
| 19000 | 90 | 199.25 | 7312 | -11047.38 | 700.28
| 19075.24 | 90 | 200 | 7312 | -11118.24 | 675.01
| 19076.22 | 90 | 200 | 7312 | -11119.17 | 674.68

## Lookup (hidden)
North Reference | RetunValue | Grid Type | ReturnValue | Deviation Indicator | ReturnValue
| 2 |  | 0 |  | 4
True |  | SPCS-Colorado Central-NAD27 |  | Directional
Grid |  | SPCS-Colorado Central-NAD83 |  | High Angle
|  | SPCS-Colorado North-NAD27 |  | Horizontal
SPCS-Colorado North-NAD83
SPCS-Colorado South-NAD27
SPCS-Colorado South-NAD83
UTM-Zone 12 NAD27
UTM-Zone 12 NAD83
UTM-Zone 13 NAD27
UTM-Zone 13 NAD83