## Data
Header Information | measured depth (ft) | inclination (°) | azimuth (°) | true vertical depth (ft) | northing +N/-S (ft) | easting +E/-W (ft)
Operator Name | 100 | 0 | 0 | 100 | 0 | 0
CRESTONE PEAK RESOURCES OPERATING LLC | 200 | 0 | 0 | 200 | 0 | 0
Operator Number | 300 | 0 | 0 | 300 | 0 | 0
10633 | 400 | 2 | 30.08 | 399.98 | 1.51 | 0.87
Well Name and Number | 500 | 4 | 30.08 | 499.84 | 6.04 | 3.5
DREAM WEAVER SOUTH 3J-21H-N268 | 600 | 6 | 30.08 | 599.45 | 13.58 | 7.86
API Number (if available) | 700 | 8 | 30.08 | 698.7 | 24.13 | 13.97
| 723.71 | 8.47 | 30.08 | 722.17 | 27.07 | 15.67
Location: QQ SEC TWP RGE | 800 | 8.47 | 30.08 | 797.62 | 36.79 | 21.31
S21-T2N-R68W | 900 | 8.47 | 30.08 | 896.53 | 49.55 | 28.69
Citing Type: Planned or Actual | 1000 | 8.47 | 30.08 | 995.44 | 62.3 | 36.08
PLANNED | 1100 | 8.47 | 30.08 | 1094.35 | 75.05 | 43.46
Deviation Indicator | 1200 | 8.47 | 30.08 | 1193.26 | 87.8 | 50.85
Horizontal | 1300 | 8.47 | 30.08 | 1292.17 | 100.56 | 58.23
North Reference | 1400 | 8.47 | 30.08 | 1391.07 | 113.31 | 65.62
True | 1500 | 8.47 | 30.08 | 1489.98 | 126.06 | 73.01
Grid Type | 1600 | 8.47 | 30.08 | 1588.89 | 138.81 | 80.39
#VALUE! | 1700 | 8.47 | 30.08 | 1687.8 | 151.57 | 87.78
| 1800 | 8.47 | 30.08 | 1786.71 | 164.32 | 95.16
| 1900 | 8.47 | 30.08 | 1885.61 | 177.07 | 102.55
| 2000 | 8.47 | 30.08 | 1984.52 | 189.82 | 109.93
| 2100 | 8.47 | 30.08 | 2083.43 | 202.58 | 117.32
| 2200 | 8.47 | 30.08 | 2182.34 | 215.33 | 124.7
| 2300 | 8.47 | 30.08 | 2281.25 | 228.08 | 132.09
| 2400 | 8.47 | 30.08 | 2380.16 | 240.83 | 139.47
| 2500 | 8.47 | 30.08 | 2479.06 | 253.59 | 146.86
| 2600 | 8.47 | 30.08 | 2577.97 | 266.34 | 154.24
| 2700 | 8.47 | 30.08 | 2676.88 | 279.09 | 161.63
| 2800 | 8.47 | 30.08 | 2775.79 | 291.84 | 169.01
| 2900 | 8.47 | 30.08 | 2874.7 | 304.59 | 176.4
| 3000 | 8.47 | 30.08 | 2973.6 | 317.35 | 183.78
| 3100 | 8.47 | 30.08 | 3072.51 | 330.1 | 191.17
| 3200 | 8.47 | 30.08 | 3171.42 | 342.85 | 198.55
| 3300 | 8.47 | 30.08 | 3270.33 | 355.6 | 205.94
| 3400 | 8.47 | 30.08 | 3369.24 | 368.36 | 213.32
| 3500 | 8.47 | 30.08 | 3468.15 | 381.11 | 220.71
| 3600 | 8.47 | 30.08 | 3567.05 | 393.86 | 228.1
| 3700 | 8.47 | 30.08 | 3665.96 | 406.61 | 235.48
| 3800 | 8.47 | 30.08 | 3764.87 | 419.37 | 242.87
| 3900 | 8.47 | 30.08 | 3863.78 | 432.12 | 250.25
| 4000 | 8.47 | 30.08 | 3962.69 | 444.87 | 257.64
| 4100 | 8.47 | 30.08 | 4061.6 | 457.62 | 265.02
| 4200 | 8.47 | 30.08 | 4160.5 | 470.38 | 272.41
| 4300 | 8.47 | 30.08 | 4259.41 | 483.13 | 279.79
| 4400 | 8.47 | 30.08 | 4358.32 | 495.88 | 287.18
| 4500 | 8.47 | 30.08 | 4457.23 | 508.63 | 294.56
| 4600 | 8.47 | 30.08 | 4556.14 | 521.39 | 301.95
| 4700 | 8.47 | 30.08 | 4655.04 | 534.14 | 309.33
| 4800 | 8.47 | 30.08 | 4753.95 | 546.89 | 316.72
| 4900 | 8.47 | 30.08 | 4852.86 | 559.64 | 324.1
| 5000 | 8.47 | 30.08 | 4951.77 | 572.39 | 331.49
| 5100 | 8.47 | 30.08 | 5050.68 | 585.15 | 338.87
| 5200 | 8.47 | 30.08 | 5149.59 | 597.9 | 346.26
| 5300 | 8.47 | 30.08 | 5248.49 | 610.65 | 353.64
| 5400 | 8.47 | 30.08 | 5347.4 | 623.4 | 361.03
| 5500 | 8.47 | 30.08 | 5446.31 | 636.16 | 368.42
| 5600 | 8.47 | 30.08 | 5545.22 | 648.91 | 375.8
| 5700 | 8.47 | 30.08 | 5644.13 | 661.66 | 383.19
| 5800 | 8.47 | 30.08 | 5743.03 | 674.41 | 390.57
| 5900 | 8.47 | 30.08 | 5841.94 | 687.17 | 397.96
| 6000 | 8.47 | 30.08 | 5940.85 | 699.92 | 405.34
| 6100 | 8.47 | 30.08 | 6039.76 | 712.67 | 412.73
| 6200 | 8.47 | 30.08 | 6138.67 | 725.42 | 420.11
| 6300 | 8.47 | 30.08 | 6237.58 | 738.18 | 427.5
| 6400 | 8.47 | 30.08 | 6336.48 | 750.93 | 434.88
| 6500 | 8.47 | 30.08 | 6435.39 | 763.68 | 442.27
| 6600 | 8.47 | 30.08 | 6534.3 | 776.43 | 449.65
| 6700 | 8.47 | 30.08 | 6633.21 | 789.19 | 457.04
| 6805.69 | 8.47 | 30.08 | 6737.75 | 802.66 | 464.84
| 6850 | 5.7 | 48.42 | 6781.72 | 806.95 | 468.13
| 6900 | 4.28 | 92.93 | 6831.54 | 808.51 | 471.85
| 6950 | 6 | 134.69 | 6881.36 | 806.57 | 475.57
| 7000 | 9.26 | 152.68 | 6930.91 | 801.16 | 479.28
| 7050 | 12.94 | 160.98 | 6979.97 | 792.29 | 482.95
| 7100 | 16.76 | 165.6 | 7028.3 | 780.01 | 486.57
| 7150 | 20.65 | 168.53 | 7075.65 | 764.38 | 490.12
| 7200 | 24.57 | 170.56 | 7121.8 | 745.48 | 493.58
| 7250 | 28.52 | 172.06 | 7166.52 | 723.39 | 496.93
| 7300 | 32.47 | 173.22 | 7209.59 | 698.23 | 500.17
| 7350 | 36.44 | 174.16 | 7250.82 | 670.12 | 503.26
| 7400 | 40.41 | 174.93 | 7289.98 | 639.2 | 506.21
| 7450 | 44.38 | 175.59 | 7326.9 | 605.6 | 508.98
| 7500 | 48.36 | 176.16 | 7361.39 | 569.51 | 511.58
| 7550 | 52.34 | 176.66 | 7393.28 | 531.1 | 513.99
| 7600 | 56.33 | 177.11 | 7422.43 | 490.54 | 516.19
| 7650 | 60.31 | 177.53 | 7448.68 | 448.05 | 518.17
| 7700 | 64.3 | 177.91 | 7471.92 | 403.82 | 519.93
| 7750 | 68.28 | 178.26 | 7492.02 | 358.07 | 521.46
| 7800 | 72.27 | 178.6 | 7508.89 | 311.03 | 522.74
| 7850 | 76.26 | 178.92 | 7522.45 | 262.93 | 523.78
| 7900 | 80.25 | 179.23 | 7532.62 | 213.99 | 524.57
| 7950 | 84.24 | 179.54 | 7539.37 | 164.46 | 525.1
| 8000 | 88.23 | 179.84 | 7542.66 | 114.58 | 525.38
| 8022.24 | 90 | 179.97 | 7543 | 92.34 | 525.41
| 8100 | 90 | 179.97 | 7543 | 14.59 | 525.46
| 8200 | 90 | 179.97 | 7543 | -85.41 | 525.51
| 8300 | 90 | 179.97 | 7543 | -185.41 | 525.56
| 8400 | 90 | 179.97 | 7543 | -285.41 | 525.62
| 8500 | 90 | 179.97 | 7543 | -385.41 | 525.67
| 8600 | 90 | 179.97 | 7543 | -485.41 | 525.73
| 8700 | 90 | 179.97 | 7543 | -585.41 | 525.78
| 8800 | 90 | 179.97 | 7543 | -685.41 | 525.84
| 8900 | 90 | 179.97 | 7543 | -785.41 | 525.89
| 9000 | 90 | 179.97 | 7543 | -885.41 | 525.95
| 9100 | 90 | 179.97 | 7543 | -985.41 | 526
| 9200 | 90 | 179.97 | 7543 | -1085.41 | 526.06
| 9300 | 90 | 179.97 | 7543 | -1185.41 | 526.11
| 9400 | 90 | 179.97 | 7543 | -1285.41 | 526.16
| 9500 | 90 | 179.97 | 7543 | -1385.41 | 526.22
| 9600 | 90 | 179.97 | 7543 | -1485.41 | 526.27
| 9700 | 90 | 179.97 | 7543 | -1585.41 | 526.33
| 9800 | 90 | 179.97 | 7543 | -1685.41 | 526.38
| 9900 | 90 | 179.97 | 7543 | -1785.41 | 526.44
| 10000 | 90 | 179.97 | 7543 | -1885.41 | 526.49
| 10100 | 90 | 179.97 | 7543 | -1985.41 | 526.55
| 10200 | 90 | 179.97 | 7543 | -2085.41 | 526.6
| 10300 | 90 | 179.97 | 7543 | -2185.41 | 526.65
| 10400 | 90 | 179.97 | 7543 | -2285.41 | 526.71
| 10500 | 90 | 179.97 | 7543 | -2385.41 | 526.76
| 10600 | 90 | 179.97 | 7543 | -2485.41 | 526.82
| 10700 | 90 | 179.97 | 7543 | -2585.41 | 526.87
| 10800 | 90 | 179.97 | 7543 | -2685.41 | 526.93
| 10900 | 90 | 179.97 | 7543 | -2785.41 | 526.98
| 11000 | 90 | 179.97 | 7543 | -2885.41 | 527.04
| 11100 | 90 | 179.97 | 7543 | -2985.41 | 527.09
| 11200 | 90 | 179.97 | 7543 | -3085.41 | 527.14
| 11300 | 90 | 179.97 | 7543 | -3185.41 | 527.2
| 11400 | 90 | 179.97 | 7543 | -3285.41 | 527.25
| 11500 | 90 | 179.97 | 7543 | -3385.41 | 527.31
| 11600 | 90 | 179.97 | 7543 | -3485.41 | 527.36
| 11700 | 90 | 179.97 | 7543 | -3585.41 | 527.42
| 11800 | 90 | 179.97 | 7543 | -3685.41 | 527.47
| 11900 | 90 | 179.97 | 7543 | -3785.41 | 527.53
| 12000 | 90 | 179.97 | 7543 | -3885.41 | 527.58
| 12100 | 90 | 179.97 | 7543 | -3985.41 | 527.64
| 12200 | 90 | 179.97 | 7543 | -4085.41 | 527.69
| 12300 | 90 | 179.97 | 7543 | -4185.41 | 527.74
| 12400 | 90 | 179.97 | 7543 | -4285.41 | 527.8
| 12500 | 90 | 179.97 | 7543 | -4385.41 | 527.85
| 12600 | 90 | 179.97 | 7543 | -4485.41 | 527.91
| 12700 | 90 | 179.97 | 7543 | -4585.41 | 527.96
| 12800 | 90 | 179.97 | 7543 | -4685.41 | 528.02
| 12900 | 90 | 179.97 | 7543 | -4785.41 | 528.07
| 13000 | 90 | 179.97 | 7543 | -4885.41 | 528.13
| 13100 | 90 | 179.97 | 7543 | -4985.41 | 528.18
| 13200 | 90 | 179.97 | 7543 | -5085.41 | 528.23
| 13300 | 90 | 179.97 | 7543 | -5185.41 | 528.29
| 13400 | 90 | 179.97 | 7543 | -5285.41 | 528.34
| 13500 | 90 | 179.97 | 7543 | -5385.41 | 528.4
| 13600 | 90 | 179.97 | 7543 | -5485.41 | 528.45
| 13700 | 90 | 179.97 | 7543 | -5585.41 | 528.51
| 13800 | 90 | 179.97 | 7543 | -5685.41 | 528.56
| 13900 | 90 | 179.97 | 7543 | -5785.41 | 528.62
| 14000 | 90 | 179.97 | 7543 | -5885.41 | 528.67
| 14100 | 90 | 179.97 | 7543 | -5985.41 | 528.72
| 14200 | 90 | 179.97 | 7543 | -6085.41 | 528.78
| 14300 | 90 | 179.97 | 7543 | -6185.41 | 528.83
| 14400 | 90 | 179.97 | 7543 | -6285.41 | 528.89
| 14500 | 90 | 179.97 | 7543 | -6385.41 | 528.94
| 14600 | 90 | 179.97 | 7543 | -6485.41 | 529
| 14700 | 90 | 179.97 | 7543 | -6585.41 | 529.05
| 14800 | 90 | 179.97 | 7543 | -6685.41 | 529.11
| 14900 | 90 | 179.97 | 7543 | -6785.41 | 529.16
| 15000 | 90 | 179.97 | 7543 | -6885.41 | 529.22
| 15100 | 90 | 179.97 | 7543 | -6985.41 | 529.27
| 15200 | 90 | 179.97 | 7543 | -7085.41 | 529.32
| 15300 | 90 | 179.97 | 7543 | -7185.41 | 529.38
| 15400 | 90 | 179.97 | 7543 | -7285.41 | 529.43
| 15500 | 90 | 179.97 | 7543 | -7385.41 | 529.49
| 15600 | 90 | 179.97 | 7543 | -7485.41 | 529.54
| 15700 | 90 | 179.97 | 7543 | -7585.41 | 529.6
| 15800 | 90 | 179.97 | 7543 | -7685.41 | 529.65
| 15900 | 90 | 179.97 | 7543 | -7785.41 | 529.71
| 16000 | 90 | 179.97 | 7543 | -7885.41 | 529.76
| 16100 | 90 | 179.97 | 7543 | -7985.41 | 529.81
| 16200 | 90 | 179.97 | 7543 | -8085.41 | 529.87
| 16300 | 90 | 179.97 | 7543 | -8185.41 | 529.92
| 16400 | 90 | 179.97 | 7543 | -8285.41 | 529.98
| 16500 | 90 | 179.97 | 7543 | -8385.41 | 530.03
| 16600 | 90 | 179.97 | 7543 | -8485.41 | 530.09
| 16700 | 90 | 179.97 | 7543 | -8585.41 | 530.14
| 16800 | 90 | 179.97 | 7543 | -8685.41 | 530.2
| 16900 | 90 | 179.97 | 7543 | -8785.41 | 530.25
| 17000 | 90 | 179.97 | 7543 | -8885.41 | 530.31
| 17100 | 90 | 179.97 | 7543 | -8985.41 | 530.36
| 17200 | 90 | 179.97 | 7543 | -9085.41 | 530.41
| 17300 | 90 | 179.97 | 7543 | -9185.41 | 530.47
| 17400 | 90 | 179.97 | 7543 | -9285.41 | 530.52
| 17500 | 90 | 179.97 | 7543 | -9385.41 | 530.58
| 17600 | 90 | 179.97 | 7543 | -9485.41 | 530.63
| 17700 | 90 | 179.97 | 7543 | -9585.41 | 530.69
| 17800 | 90 | 179.97 | 7543 | -9685.41 | 530.74
| 17900 | 90 | 179.97 | 7543 | -9785.41 | 530.8
| 18000 | 90 | 179.97 | 7543 | -9885.41 | 530.85
| 18100 | 90 | 179.97 | 7543 | -9985.41 | 530.9
| 18200 | 90 | 179.97 | 7543 | -10085.41 | 530.96
| 18300 | 90 | 179.97 | 7543 | -10185.41 | 531.01
| 18400 | 90 | 179.97 | 7543 | -10285.41 | 531.07
| 18500 | 90 | 179.97 | 7543 | -10385.41 | 531.12
| 18600 | 90 | 179.97 | 7543 | -10485.41 | 531.18
| 18700 | 90 | 179.97 | 7543 | -10585.41 | 531.23
| 18800 | 90 | 179.97 | 7543 | -10685.41 | 531.29
| 18900 | 90 | 179.97 | 7543 | -10785.41 | 531.34
| 19000 | 90 | 179.97 | 7543 | -10885.41 | 531.39
| 19100 | 90 | 179.97 | 7543 | -10985.41 | 531.45
| 19200 | 90 | 179.97 | 7543 | -11085.41 | 531.5
| 19242.38 | 90 | 179.97 | 7543 | -11127.79 | 531.53
| 19243.37 | 90 | 179.97 | 7543 | -11128.78 | 531.53

## Lookup (hidden)
North Reference | RetunValue | Grid Type | ReturnValue | Deviation Indicator | ReturnValue
| 2 |  | 0 |  | 4
True |  | SPCS-Colorado Central-NAD27 |  | Directional
Grid |  | SPCS-Colorado Central-NAD83 |  | High Angle
|  | SPCS-Colorado North-NAD27 |  | Horizontal
SPCS-Colorado North-NAD83
SPCS-Colorado South-NAD27
SPCS-Colorado South-NAD83
UTM-Zone 12 NAD27
UTM-Zone 12 NAD83
UTM-Zone 13 NAD27
UTM-Zone 13 NAD83