## Data
Header Information | measured depth (ft) | inclination (°) | azimuth (°) | true vertical depth (ft) | northing +N/-S (ft) | easting +E/-W (ft)
Operator Name | 100 | 0 | 0 | 100 | 0 | 0
CRESTONE PEAK RESOURCES OPERATING LLC | 200 | 0 | 0 | 200 | 0 | 0
Operator Number | 300 | 0 | 0 | 300 | 0 | 0
10633 | 400 | 0 | 0 | 400 | 0 | 0
Well Name and Number | 500 | 2 | 21.63 | 499.98 | 1.62 | 0.64
DREAM WEAVER SOUTH 3I-21H-N268 | 600 | 4 | 21.63 | 599.84 | 6.49 | 2.57
API Number (if available) | 700 | 6 | 21.63 | 699.45 | 14.59 | 5.79
| 804.32 | 8.09 | 21.63 | 802.98 | 26.48 | 10.5
Location: QQ SEC TWP RGE | 900 | 8.09 | 21.63 | 897.71 | 38.99 | 15.46
S21-T2N-R68W | 1000 | 8.09 | 21.63 | 996.71 | 52.06 | 20.65
Citing Type: Planned or Actual | 1100 | 8.09 | 21.63 | 1095.72 | 65.14 | 25.84
PLANNED | 1200 | 8.09 | 21.63 | 1194.72 | 78.22 | 31.02
Deviation Indicator | 1300 | 8.09 | 21.63 | 1293.73 | 91.29 | 36.21
Horizontal | 1400 | 8.09 | 21.63 | 1392.74 | 104.37 | 41.39
North Reference | 1500 | 8.09 | 21.63 | 1491.74 | 117.44 | 46.58
True | 1600 | 8.09 | 21.63 | 1590.75 | 130.52 | 51.77
Grid Type | 1700 | 8.09 | 21.63 | 1689.75 | 143.59 | 56.95
#VALUE! | 1800 | 8.09 | 21.63 | 1788.76 | 156.67 | 62.14
| 1900 | 8.09 | 21.63 | 1887.76 | 169.75 | 67.33
| 2000 | 8.09 | 21.63 | 1986.77 | 182.82 | 72.51
| 2100 | 8.09 | 21.63 | 2085.78 | 195.9 | 77.7
| 2200 | 8.09 | 21.63 | 2184.78 | 208.97 | 82.88
| 2300 | 8.09 | 21.63 | 2283.79 | 222.05 | 88.07
| 2400 | 8.09 | 21.63 | 2382.79 | 235.12 | 93.26
| 2500 | 8.09 | 21.63 | 2481.8 | 248.2 | 98.44
| 2600 | 8.09 | 21.63 | 2580.8 | 261.28 | 103.63
| 2700 | 8.09 | 21.63 | 2679.81 | 274.35 | 108.81
| 2800 | 8.09 | 21.63 | 2778.82 | 287.43 | 114
| 2900 | 8.09 | 21.63 | 2877.82 | 300.5 | 119.19
| 3000 | 8.09 | 21.63 | 2976.83 | 313.58 | 124.37
| 3100 | 8.09 | 21.63 | 3075.83 | 326.65 | 129.56
| 3200 | 8.09 | 21.63 | 3174.84 | 339.73 | 134.75
| 3300 | 8.09 | 21.63 | 3273.84 | 352.81 | 139.93
| 3400 | 8.09 | 21.63 | 3372.85 | 365.88 | 145.12
| 3500 | 8.09 | 21.63 | 3471.86 | 378.96 | 150.3
| 3600 | 8.09 | 21.63 | 3570.86 | 392.03 | 155.49
| 3700 | 8.09 | 21.63 | 3669.87 | 405.11 | 160.68
| 3800 | 8.09 | 21.63 | 3768.87 | 418.18 | 165.86
| 3900 | 8.09 | 21.63 | 3867.88 | 431.26 | 171.05
| 4000 | 8.09 | 21.63 | 3966.88 | 444.34 | 176.23
| 4100 | 8.09 | 21.63 | 4065.89 | 457.41 | 181.42
| 4200 | 8.09 | 21.63 | 4164.9 | 470.49 | 186.61
| 4300 | 8.09 | 21.63 | 4263.9 | 483.56 | 191.79
| 4400 | 8.09 | 21.63 | 4362.91 | 496.64 | 196.98
| 4500 | 8.09 | 21.63 | 4461.91 | 509.71 | 202.17
| 4600 | 8.09 | 21.63 | 4560.92 | 522.79 | 207.35
| 4700 | 8.09 | 21.63 | 4659.92 | 535.86 | 212.54
| 4800 | 8.09 | 21.63 | 4758.93 | 548.94 | 217.72
| 4900 | 8.09 | 21.63 | 4857.94 | 562.02 | 222.91
| 5000 | 8.09 | 21.63 | 4956.94 | 575.09 | 228.1
| 5100 | 8.09 | 21.63 | 5055.95 | 588.17 | 233.28
| 5200 | 8.09 | 21.63 | 5154.95 | 601.24 | 238.47
| 5300 | 8.09 | 21.63 | 5253.96 | 614.32 | 243.66
| 5400 | 8.09 | 21.63 | 5352.96 | 627.39 | 248.84
| 5500 | 8.09 | 21.63 | 5451.97 | 640.47 | 254.03
| 5600 | 8.09 | 21.63 | 5550.98 | 653.55 | 259.21
| 5700 | 8.09 | 21.63 | 5649.98 | 666.62 | 264.4
| 5800 | 8.09 | 21.63 | 5748.99 | 679.7 | 269.59
| 5900 | 8.09 | 21.63 | 5847.99 | 692.77 | 274.77
| 6000 | 8.09 | 21.63 | 5947 | 705.85 | 279.96
| 6100 | 8.09 | 21.63 | 6046 | 718.92 | 285.14
| 6200 | 8.09 | 21.63 | 6145.01 | 732 | 290.33
| 6300 | 8.09 | 21.63 | 6244.02 | 745.08 | 295.52
| 6400 | 8.09 | 21.63 | 6343.02 | 758.15 | 300.7
| 6500 | 8.09 | 21.63 | 6442.03 | 771.23 | 305.89
| 6600 | 8.09 | 21.63 | 6541.03 | 784.3 | 311.08
| 6656.82 | 8.09 | 21.63 | 6597.29 | 791.73 | 314.02
| 6700 | 5.05 | 36.41 | 6640.18 | 796.09 | 316.27
| 6750 | 3 | 88.88 | 6690.07 | 797.88 | 318.89
| 6800 | 4.95 | 142.73 | 6739.96 | 796.19 | 321.5
| 6850 | 8.49 | 159.39 | 6789.62 | 791.01 | 324.11
| 6900 | 12.31 | 166.06 | 6838.79 | 782.38 | 326.69
| 6950 | 16.22 | 169.58 | 6887.24 | 770.34 | 329.24
| 7000 | 20.16 | 171.75 | 6934.73 | 754.94 | 331.74
| 7050 | 24.12 | 173.24 | 6981.04 | 736.26 | 334.18
| 7100 | 28.09 | 174.33 | 7025.93 | 714.39 | 336.55
| 7150 | 32.07 | 175.17 | 7069.19 | 689.44 | 338.83
| 7200 | 36.05 | 175.84 | 7110.6 | 661.53 | 341.02
| 7250 | 40.04 | 176.39 | 7149.97 | 630.8 | 343.1
| 7300 | 44.02 | 176.86 | 7187.1 | 597.38 | 345.06
| 7350 | 48.01 | 177.26 | 7221.82 | 561.46 | 346.9
| 7400 | 52 | 177.62 | 7253.94 | 523.2 | 348.61
| 7450 | 56 | 177.94 | 7283.33 | 482.79 | 350.17
| 7500 | 59.99 | 178.23 | 7309.82 | 440.42 | 351.59
| 7550 | 63.98 | 178.5 | 7333.3 | 396.31 | 352.84
| 7600 | 67.97 | 178.75 | 7353.65 | 350.66 | 353.93
| 7650 | 71.97 | 178.99 | 7370.77 | 303.7 | 354.86
| 7700 | 75.96 | 179.22 | 7384.58 | 255.66 | 355.61
| 7750 | 79.96 | 179.44 | 7395.01 | 206.77 | 356.18
| 7800 | 83.95 | 179.65 | 7402.01 | 157.28 | 356.57
| 7850 | 87.95 | 179.86 | 7405.54 | 107.41 | 356.79
| 7875.72 | 90 | 179.97 | 7406 | 81.7 | 356.82
| 7900 | 90 | 179.97 | 7406 | 57.42 | 356.84
| 8000 | 90 | 179.97 | 7406 | -42.58 | 356.89
| 8100 | 90 | 179.97 | 7406 | -142.58 | 356.94
| 8200 | 90 | 179.97 | 7406 | -242.58 | 357
| 8300 | 90 | 179.97 | 7406 | -342.58 | 357.05
| 8400 | 90 | 179.97 | 7406 | -442.58 | 357.11
| 8500 | 90 | 179.97 | 7406 | -542.58 | 357.16
| 8600 | 90 | 179.97 | 7406 | -642.58 | 357.21
| 8700 | 90 | 179.97 | 7406 | -742.58 | 357.27
| 8800 | 90 | 179.97 | 7406 | -842.58 | 357.32
| 8900 | 90 | 179.97 | 7406 | -942.58 | 357.37
| 9000 | 90 | 179.97 | 7406 | -1042.58 | 357.43
| 9100 | 90 | 179.97 | 7406 | -1142.58 | 357.48
| 9200 | 90 | 179.97 | 7406 | -1242.58 | 357.54
| 9300 | 90 | 179.97 | 7406 | -1342.58 | 357.59
| 9400 | 90 | 179.97 | 7406 | -1442.58 | 357.64
| 9500 | 90 | 179.97 | 7406 | -1542.58 | 357.7
| 9600 | 90 | 179.97 | 7406 | -1642.58 | 357.75
| 9700 | 90 | 179.97 | 7406 | -1742.58 | 357.81
| 9800 | 90 | 179.97 | 7406 | -1842.58 | 357.86
| 9900 | 90 | 179.97 | 7406 | -1942.58 | 357.91
| 10000 | 90 | 179.97 | 7406 | -2042.58 | 357.97
| 10100 | 90 | 179.97 | 7406 | -2142.58 | 358.02
| 10200 | 90 | 179.97 | 7406 | -2242.58 | 358.07
| 10300 | 90 | 179.97 | 7406 | -2342.58 | 358.13
| 10400 | 90 | 179.97 | 7406 | -2442.58 | 358.18
| 10500 | 90 | 179.97 | 7406 | -2542.58 | 358.24
| 10600 | 90 | 179.97 | 7406 | -2642.58 | 358.29
| 10700 | 90 | 179.97 | 7406 | -2742.58 | 358.34
| 10800 | 90 | 179.97 | 7406 | -2842.58 | 358.4
| 10900 | 90 | 179.97 | 7406 | -2942.58 | 358.45
| 11000 | 90 | 179.97 | 7406 | -3042.58 | 358.5
| 11100 | 90 | 179.97 | 7406 | -3142.58 | 358.56
| 11200 | 90 | 179.97 | 7406 | -3242.58 | 358.61
| 11300 | 90 | 179.97 | 7406 | -3342.58 | 358.67
| 11400 | 90 | 179.97 | 7406 | -3442.58 | 358.72
| 11500 | 90 | 179.97 | 7406 | -3542.58 | 358.77
| 11600 | 90 | 179.97 | 7406 | -3642.58 | 358.83
| 11700 | 90 | 179.97 | 7406 | -3742.58 | 358.88
| 11800 | 90 | 179.97 | 7406 | -3842.58 | 358.94
| 11900 | 90 | 179.97 | 7406 | -3942.58 | 358.99
| 12000 | 90 | 179.97 | 7406 | -4042.58 | 359.04
| 12100 | 90 | 179.97 | 7406 | -4142.58 | 359.1
| 12200 | 90 | 179.97 | 7406 | -4242.58 | 359.15
| 12300 | 90 | 179.97 | 7406 | -4342.58 | 359.2
| 12400 | 90 | 179.97 | 7406 | -4442.58 | 359.26
| 12500 | 90 | 179.97 | 7406 | -4542.58 | 359.31
| 12600 | 90 | 179.97 | 7406 | -4642.58 | 359.37
| 12700 | 90 | 179.97 | 7406 | -4742.58 | 359.42
| 12800 | 90 | 179.97 | 7406 | -4842.58 | 359.47
| 12900 | 90 | 179.97 | 7406 | -4942.58 | 359.53
| 13000 | 90 | 179.97 | 7406 | -5042.58 | 359.58
| 13100 | 90 | 179.97 | 7406 | -5142.58 | 359.63
| 13200 | 90 | 179.97 | 7406 | -5242.58 | 359.69
| 13300 | 90 | 179.97 | 7406 | -5342.58 | 359.74
| 13400 | 90 | 179.97 | 7406 | -5442.58 | 359.8
| 13500 | 90 | 179.97 | 7406 | -5542.58 | 359.85
| 13600 | 90 | 179.97 | 7406 | -5642.58 | 359.9
| 13700 | 90 | 179.97 | 7406 | -5742.58 | 359.96
| 13800 | 90 | 179.97 | 7406 | -5842.58 | 360.01
| 13900 | 90 | 179.97 | 7406 | -5942.58 | 360.07
| 14000 | 90 | 179.97 | 7406 | -6042.58 | 360.12
| 14100 | 90 | 179.97 | 7406 | -6142.58 | 360.17
| 14200 | 90 | 179.97 | 7406 | -6242.58 | 360.23
| 14300 | 90 | 179.97 | 7406 | -6342.58 | 360.28
| 14400 | 90 | 179.97 | 7406 | -6442.58 | 360.33
| 14500 | 90 | 179.97 | 7406 | -6542.58 | 360.39
| 14600 | 90 | 179.97 | 7406 | -6642.58 | 360.44
| 14700 | 90 | 179.97 | 7406 | -6742.58 | 360.5
| 14800 | 90 | 179.97 | 7406 | -6842.58 | 360.55
| 14900 | 90 | 179.97 | 7406 | -6942.58 | 360.6
| 15000 | 90 | 179.97 | 7406 | -7042.58 | 360.66
| 15100 | 90 | 179.97 | 7406 | -7142.58 | 360.71
| 15200 | 90 | 179.97 | 7406 | -7242.58 | 360.76
| 15300 | 90 | 179.97 | 7406 | -7342.58 | 360.82
| 15400 | 90 | 179.97 | 7406 | -7442.58 | 360.87
| 15500 | 90 | 179.97 | 7406 | -7542.58 | 360.93
| 15600 | 90 | 179.97 | 7406 | -7642.58 | 360.98
| 15700 | 90 | 179.97 | 7406 | -7742.58 | 361.03
| 15800 | 90 | 179.97 | 7406 | -7842.58 | 361.09
| 15900 | 90 | 179.97 | 7406 | -7942.58 | 361.14
| 16000 | 90 | 179.97 | 7406 | -8042.58 | 361.2
| 16100 | 90 | 179.97 | 7406 | -8142.58 | 361.25
| 16200 | 90 | 179.97 | 7406 | -8242.58 | 361.3
| 16300 | 90 | 179.97 | 7406 | -8342.58 | 361.36
| 16400 | 90 | 179.97 | 7406 | -8442.58 | 361.41
| 16500 | 90 | 179.97 | 7406 | -8542.58 | 361.46
| 16600 | 90 | 179.97 | 7406 | -8642.58 | 361.52
| 16700 | 90 | 179.97 | 7406 | -8742.58 | 361.57
| 16800 | 90 | 179.97 | 7406 | -8842.58 | 361.63
| 16900 | 90 | 179.97 | 7406 | -8942.58 | 361.68
| 17000 | 90 | 179.97 | 7406 | -9042.58 | 361.73
| 17100 | 90 | 179.97 | 7406 | -9142.58 | 361.79
| 17200 | 90 | 179.97 | 7406 | -9242.58 | 361.84
| 17300 | 90 | 179.97 | 7406 | -9342.58 | 361.89
| 17400 | 90 | 179.97 | 7406 | -9442.58 | 361.95
| 17500 | 90 | 179.97 | 7406 | -9542.58 | 362
| 17600 | 90 | 179.97 | 7406 | -9642.58 | 362.06
| 17700 | 90 | 179.97 | 7406 | -9742.58 | 362.11
| 17800 | 90 | 179.97 | 7406 | -9842.58 | 362.16
| 17900 | 90 | 179.97 | 7406 | -9942.58 | 362.22
| 18000 | 90 | 179.97 | 7406 | -10042.58 | 362.27
| 18100 | 90 | 179.97 | 7406 | -10142.58 | 362.33
| 18200 | 90 | 179.97 | 7406 | -10242.58 | 362.38
| 18300 | 90 | 179.97 | 7406 | -10342.58 | 362.43
| 18400 | 90 | 179.97 | 7406 | -10442.58 | 362.49
| 18500 | 90 | 179.97 | 7406 | -10542.58 | 362.54
| 18600 | 90 | 179.97 | 7406 | -10642.58 | 362.59
| 18700 | 90 | 179.97 | 7406 | -10742.58 | 362.65
| 18800 | 90 | 179.97 | 7406 | -10842.58 | 362.7
| 18900 | 90 | 179.97 | 7406 | -10942.58 | 362.76
| 19000 | 90 | 179.97 | 7406 | -11042.58 | 362.81
| 19095.12 | 90 | 179.97 | 7406 | -11137.7 | 362.86

## Lookup (hidden)
North Reference | RetunValue | Grid Type | ReturnValue | Deviation Indicator | ReturnValue
| 2 |  | 0 |  | 4
True |  | SPCS-Colorado Central-NAD27 |  | Directional
Grid |  | SPCS-Colorado Central-NAD83 |  | High Angle
|  | SPCS-Colorado North-NAD27 |  | Horizontal
SPCS-Colorado North-NAD83
SPCS-Colorado South-NAD27
SPCS-Colorado South-NAD83
UTM-Zone 12 NAD27
UTM-Zone 12 NAD83
UTM-Zone 13 NAD27
UTM-Zone 13 NAD83