## Data
Header Information | measured depth (ft) | inclination (°) | azimuth (°) | true vertical depth (ft) | northing +N/-S (ft) | easting +E/-W (ft)
Operator Name | 100 | 0 | 0 | 100 | 0 | 0
CRESTONE PEAK RESOURCES OPERATING LLC | 200 | 0 | 0 | 200 | 0 | 0
Operator Number | 300 | 0 | 0 | 300 | 0 | 0
10633 | 400 | 0 | 0 | 400 | 0 | 0
Well Name and Number | 500 | 0 | 0 | 500 | 0 | 0
DREAM WEAVER SOUTH 3G-21H-N268 | 600 | 0 | 0 | 600 | 0 | 0
API Number (if available) | 700 | 2 | 341.04 | 699.98 | 1.65 | -0.57
| 800 | 4 | 341.04 | 799.84 | 6.6 | -2.27
Location: QQ SEC TWP RGE | 900 | 6 | 341.04 | 899.45 | 14.84 | -5.1
S21-T2N-R68W | 999.97 | 8 | 341.04 | 998.67 | 26.36 | -9.06
Citing Type: Planned or Actual | 1100 | 8 | 341.04 | 1097.73 | 39.53 | -13.58
PLANNED | 1200 | 8 | 341.04 | 1196.76 | 52.69 | -18.11
Deviation Indicator | 1300 | 8 | 341.04 | 1295.78 | 65.85 | -22.63
Horizontal | 1400 | 8 | 341.04 | 1394.81 | 79.01 | -27.15
North Reference | 1500 | 8 | 341.04 | 1493.84 | 92.17 | -31.67
True | 1600 | 8 | 341.04 | 1592.86 | 105.33 | -36.2
Grid Type | 1700 | 8 | 341.04 | 1691.89 | 118.49 | -40.72
#VALUE! | 1800 | 8 | 341.04 | 1790.92 | 131.65 | -45.24
| 1900 | 8 | 341.04 | 1889.94 | 144.82 | -49.76
| 2000 | 8 | 341.04 | 1988.97 | 157.98 | -54.28
| 2100 | 8 | 341.04 | 2088 | 171.14 | -58.81
| 2200 | 8 | 341.04 | 2187.02 | 184.3 | -63.33
| 2300 | 8 | 341.04 | 2286.05 | 197.46 | -67.85
| 2400 | 8 | 341.04 | 2385.08 | 210.62 | -72.37
| 2500 | 8 | 341.04 | 2484.11 | 223.78 | -76.9
| 2600 | 8 | 341.04 | 2583.13 | 236.94 | -81.42
| 2700 | 8 | 341.04 | 2682.16 | 250.1 | -85.94
| 2800 | 8 | 341.04 | 2781.19 | 263.26 | -90.46
| 2900 | 8 | 341.04 | 2880.21 | 276.42 | -94.99
| 3000 | 8 | 341.04 | 2979.24 | 289.59 | -99.51
| 3100 | 8 | 341.04 | 3078.27 | 302.75 | -104.03
| 3200 | 8 | 341.04 | 3177.29 | 315.91 | -108.55
| 3300 | 8 | 341.04 | 3276.32 | 329.07 | -113.08
| 3400 | 8 | 341.04 | 3375.35 | 342.23 | -117.6
| 3500 | 8 | 341.04 | 3474.38 | 355.39 | -122.12
| 3600 | 8 | 341.04 | 3573.4 | 368.55 | -126.64
| 3700 | 8 | 341.04 | 3672.43 | 381.71 | -131.17
| 3800 | 8 | 341.04 | 3771.46 | 394.87 | -135.69
| 3900 | 8 | 341.04 | 3870.48 | 408.03 | -140.21
| 4000 | 8 | 341.04 | 3969.51 | 421.2 | -144.73
| 4100 | 8 | 341.04 | 4068.54 | 434.36 | -149.26
| 4200 | 8 | 341.04 | 4167.56 | 447.52 | -153.78
| 4300 | 8 | 341.04 | 4266.59 | 460.68 | -158.3
| 4400 | 8 | 341.04 | 4365.62 | 473.84 | -162.82
| 4500 | 8 | 341.04 | 4464.64 | 487 | -167.35
| 4600 | 8 | 341.04 | 4563.67 | 500.16 | -171.87
| 4700 | 8 | 341.04 | 4662.7 | 513.32 | -176.39
| 4800 | 8 | 341.04 | 4761.73 | 526.48 | -180.91
| 4900 | 8 | 341.04 | 4860.75 | 539.64 | -185.44
| 5000 | 8 | 341.04 | 4959.78 | 552.8 | -189.96
| 5100 | 8 | 341.04 | 5058.81 | 565.97 | -194.48
| 5200 | 8 | 341.04 | 5157.83 | 579.13 | -199
| 5300 | 8 | 341.04 | 5256.86 | 592.29 | -203.53
| 5400 | 8 | 341.04 | 5355.89 | 605.45 | -208.05
| 5500 | 8 | 341.04 | 5454.91 | 618.61 | -212.57
| 5600 | 8 | 341.04 | 5553.94 | 631.77 | -217.09
| 5700 | 8 | 341.04 | 5652.97 | 644.93 | -221.62
| 5800 | 8 | 341.04 | 5752 | 658.09 | -226.14
| 5900 | 8 | 341.04 | 5851.02 | 671.25 | -230.66
| 6000 | 8 | 341.04 | 5950.05 | 684.41 | -235.18
| 6100 | 8 | 341.04 | 6049.08 | 697.58 | -239.71
| 6200 | 8 | 341.04 | 6148.1 | 710.74 | -244.23
| 6300 | 8 | 341.04 | 6247.13 | 723.9 | -248.75
| 6400 | 8 | 341.04 | 6346.16 | 737.06 | -253.27
| 6500 | 8 | 341.04 | 6445.18 | 750.22 | -257.8
| 6600 | 8 | 341.04 | 6544.21 | 763.38 | -262.32
| 6652.39 | 8 | 341.04 | 6596.09 | 770.27 | -264.69
| 6700 | 4.56 | 325.51 | 6643.41 | 774.97 | -266.84
| 6750 | 2.56 | 264.48 | 6693.33 | 776.5 | -269.07
| 6800 | 4.94 | 210.61 | 6743.23 | 774.54 | -271.28
| 6850 | 8.61 | 196.65 | 6792.88 | 769.1 | -273.45
| 6900 | 12.49 | 191.15 | 6842.02 | 760.21 | -275.57
| 6950 | 16.42 | 188.23 | 6890.43 | 747.91 | -277.63
| 7000 | 20.38 | 186.42 | 6937.87 | 732.26 | -279.61
| 7050 | 24.35 | 185.18 | 6984.1 | 713.33 | -281.52
| 7100 | 28.33 | 184.27 | 7028.9 | 691.22 | -283.33
| 7150 | 32.32 | 183.57 | 7072.05 | 666.04 | -285.05
| 7200 | 36.3 | 183.01 | 7113.34 | 637.91 | -286.66
| 7250 | 40.29 | 182.54 | 7152.57 | 606.97 | -288.16
| 7300 | 44.28 | 182.15 | 7189.55 | 573.36 | -289.53
| 7350 | 48.28 | 181.81 | 7224.1 | 537.25 | -290.78
| 7400 | 52.27 | 181.51 | 7256.05 | 498.82 | -291.89
| 7450 | 56.26 | 181.24 | 7285.25 | 458.25 | -292.85
| 7500 | 60.26 | 180.99 | 7311.55 | 415.75 | -293.68
| 7550 | 64.25 | 180.76 | 7334.82 | 371.51 | -294.35
| 7600 | 68.25 | 180.55 | 7354.95 | 325.76 | -294.88
| 7650 | 72.24 | 180.35 | 7371.85 | 278.71 | -295.24
| 7700 | 76.24 | 180.16 | 7385.42 | 230.6 | -295.46
| 7750 | 80.24 | 179.97 | 7395.61 | 181.66 | -295.51
| 7800 | 84.23 | 179.79 | 7402.37 | 132.13 | -295.4
| 7850 | 88.23 | 179.61 | 7405.66 | 82.25 | -295.14
| 7872.18 | 90 | 179.53 | 7406 | 60.07 | -294.98
| 7900 | 90 | 179.53 | 7406 | 32.25 | -294.75
| 8000 | 90 | 179.53 | 7406 | -67.74 | -293.93
| 8100 | 90 | 179.53 | 7406 | -167.74 | -293.11
| 8200 | 90 | 179.53 | 7406 | -267.74 | -292.29
| 8300 | 90 | 179.53 | 7406 | -367.73 | -291.47
| 8400 | 90 | 179.53 | 7406 | -467.73 | -290.65
| 8500 | 90 | 179.53 | 7406 | -567.73 | -289.83
| 8600 | 90 | 179.53 | 7406 | -667.72 | -289.01
| 8700 | 90 | 179.53 | 7406 | -767.72 | -288.2
| 8800 | 90 | 179.53 | 7406 | -867.72 | -287.38
| 8900 | 90 | 179.53 | 7406 | -967.71 | -286.56
| 9000 | 90 | 179.53 | 7406 | -1067.71 | -285.74
| 9100 | 90 | 179.53 | 7406 | -1167.71 | -284.92
| 9200 | 90 | 179.53 | 7406 | -1267.7 | -284.1
| 9300 | 90 | 179.53 | 7406 | -1367.7 | -283.28
| 9400 | 90 | 179.53 | 7406 | -1467.7 | -282.46
| 9500 | 90 | 179.53 | 7406 | -1567.69 | -281.64
| 9600 | 90 | 179.53 | 7406 | -1667.69 | -280.82
| 9700 | 90 | 179.53 | 7406 | -1767.69 | -280
| 9800 | 90 | 179.53 | 7406 | -1867.68 | -279.19
| 9900 | 90 | 179.53 | 7406 | -1967.68 | -278.37
| 10000 | 90 | 179.53 | 7406 | -2067.68 | -277.55
| 10100 | 90 | 179.53 | 7406 | -2167.67 | -276.73
| 10200 | 90 | 179.53 | 7406 | -2267.67 | -275.91
| 10300 | 90 | 179.53 | 7406 | -2367.67 | -275.09
| 10400 | 90 | 179.53 | 7406 | -2467.66 | -274.27
| 10500 | 90 | 179.53 | 7406 | -2567.66 | -273.45
| 10600 | 90 | 179.53 | 7406 | -2667.66 | -272.63
| 10700 | 90 | 179.53 | 7406 | -2767.65 | -271.81
| 10800 | 90 | 179.53 | 7406 | -2867.65 | -270.99
| 10900 | 90 | 179.53 | 7406 | -2967.65 | -270.18
| 11000 | 90 | 179.53 | 7406 | -3067.64 | -269.36
| 11100 | 90 | 179.53 | 7406 | -3167.64 | -268.54
| 11200 | 90 | 179.53 | 7406 | -3267.64 | -267.72
| 11300 | 90 | 179.53 | 7406 | -3367.63 | -266.9
| 11400 | 90 | 179.53 | 7406 | -3467.63 | -266.08
| 11500 | 90 | 179.53 | 7406 | -3567.63 | -265.26
| 11600 | 90 | 179.53 | 7406 | -3667.62 | -264.44
| 11700 | 90 | 179.53 | 7406 | -3767.62 | -263.62
| 11800 | 90 | 179.53 | 7406 | -3867.62 | -262.8
| 11900 | 90 | 179.53 | 7406 | -3967.61 | -261.98
| 12000 | 90 | 179.53 | 7406 | -4067.61 | -261.17
| 12100 | 90 | 179.53 | 7406 | -4167.61 | -260.35
| 12200 | 90 | 179.53 | 7406 | -4267.6 | -259.53
| 12300 | 90 | 179.53 | 7406 | -4367.6 | -258.71
| 12400 | 90 | 179.53 | 7406 | -4467.6 | -257.89
| 12500 | 90 | 179.53 | 7406 | -4567.59 | -257.07
| 12600 | 90 | 179.53 | 7406 | -4667.59 | -256.25
| 12700 | 90 | 179.53 | 7406 | -4767.59 | -255.43
| 12800 | 90 | 179.53 | 7406 | -4867.58 | -254.61
| 12900 | 90 | 179.53 | 7406 | -4967.58 | -253.79
| 13000 | 90 | 179.53 | 7406 | -5067.58 | -252.97
| 13100 | 90 | 179.53 | 7406 | -5167.57 | -252.16
| 13200 | 90 | 179.53 | 7406 | -5267.57 | -251.34
| 13300 | 90 | 179.53 | 7406 | -5367.56 | -250.52
| 13400 | 90 | 179.53 | 7406 | -5467.56 | -249.7
| 13500 | 90 | 179.53 | 7406 | -5567.56 | -248.88
| 13600 | 90 | 179.53 | 7406 | -5667.55 | -248.06
| 13700 | 90 | 179.53 | 7406 | -5767.55 | -247.24
| 13800 | 90 | 179.53 | 7406 | -5867.55 | -246.42
| 13900 | 90 | 179.53 | 7406 | -5967.54 | -245.6
| 14000 | 90 | 179.53 | 7406 | -6067.54 | -244.78
| 14100 | 90 | 179.53 | 7406 | -6167.54 | -243.96
| 14200 | 90 | 179.53 | 7406 | -6267.53 | -243.15
| 14300 | 90 | 179.53 | 7406 | -6367.53 | -242.33
| 14400 | 90 | 179.53 | 7406 | -6467.53 | -241.51
| 14500 | 90 | 179.53 | 7406 | -6567.52 | -240.69
| 14600 | 90 | 179.53 | 7406 | -6667.52 | -239.87
| 14700 | 90 | 179.53 | 7406 | -6767.52 | -239.05
| 14800 | 90 | 179.53 | 7406 | -6867.51 | -238.23
| 14900 | 90 | 179.53 | 7406 | -6967.51 | -237.41
| 15000 | 90 | 179.53 | 7406 | -7067.51 | -236.59
| 15100 | 90 | 179.53 | 7406 | -7167.5 | -235.77
| 15172.5 | 90 | 179.53 | 7406 | -7240 | -235.18
| 15200 | 90 | 179.81 | 7406 | -7267.5 | -235.02
| 15217.72 | 90 | 179.98 | 7406 | -7285.23 | -234.99
| 15300 | 90 | 179.98 | 7406 | -7367.5 | -234.96
| 15400 | 90 | 179.98 | 7406 | -7467.5 | -234.93
| 15500 | 90 | 179.98 | 7406 | -7567.5 | -234.9
| 15600 | 90 | 179.98 | 7406 | -7667.5 | -234.87
| 15700 | 90 | 179.98 | 7406 | -7767.5 | -234.84
| 15800 | 90 | 179.98 | 7406 | -7867.5 | -234.81
| 15900 | 90 | 179.98 | 7406 | -7967.5 | -234.78
| 16000 | 90 | 179.98 | 7406 | -8067.5 | -234.76
| 16100 | 90 | 179.98 | 7406 | -8167.5 | -234.73
| 16200 | 90 | 179.98 | 7406 | -8267.5 | -234.7
| 16300 | 90 | 179.98 | 7406 | -8367.5 | -234.67
| 16400 | 90 | 179.98 | 7406 | -8467.5 | -234.64
| 16500 | 90 | 179.98 | 7406 | -8567.5 | -234.61
| 16600 | 90 | 179.98 | 7406 | -8667.5 | -234.58
| 16700 | 90 | 179.98 | 7406 | -8767.5 | -234.55
| 16800 | 90 | 179.98 | 7406 | -8867.5 | -234.52
| 16900 | 90 | 179.98 | 7406 | -8967.5 | -234.49
| 17000 | 90 | 179.98 | 7406 | -9067.5 | -234.46
| 17100 | 90 | 179.98 | 7406 | -9167.5 | -234.43
| 17200 | 90 | 179.98 | 7406 | -9267.5 | -234.4
| 17300 | 90 | 179.98 | 7406 | -9367.5 | -234.37
| 17400 | 90 | 179.98 | 7406 | -9467.5 | -234.34
| 17500 | 90 | 179.98 | 7406 | -9567.5 | -234.31
| 17600 | 90 | 179.98 | 7406 | -9667.5 | -234.28
| 17700 | 90 | 179.98 | 7406 | -9767.5 | -234.25
| 17800 | 90 | 179.98 | 7406 | -9867.5 | -234.22
| 17900 | 90 | 179.98 | 7406 | -9967.5 | -234.19
| 18000 | 90 | 179.98 | 7406 | -10067.5 | -234.16
| 18100 | 90 | 179.98 | 7406 | -10167.5 | -234.13
| 18200 | 90 | 179.98 | 7406 | -10267.5 | -234.1
| 18300 | 90 | 179.98 | 7406 | -10367.5 | -234.07
| 18400 | 90 | 179.98 | 7406 | -10467.5 | -234.04
| 18500 | 90 | 179.98 | 7406 | -10567.5 | -234.01
| 18600 | 90 | 179.98 | 7406 | -10667.5 | -233.98
| 18700 | 90 | 179.98 | 7406 | -10767.5 | -233.95
| 18800 | 90 | 179.98 | 7406 | -10867.5 | -233.92
| 18900 | 90 | 179.98 | 7406 | -10967.5 | -233.89
| 19000 | 90 | 179.98 | 7406 | -11067.5 | -233.86
| 19088.92 | 90 | 179.98 | 7406 | -11156.42 | -233.84

## Lookup (hidden)
North Reference | RetunValue | Grid Type | ReturnValue | Deviation Indicator | ReturnValue
| 2 |  | 0 |  | 4
True |  | SPCS-Colorado Central-NAD27 |  | Directional
Grid |  | SPCS-Colorado Central-NAD83 |  | High Angle
|  | SPCS-Colorado North-NAD27 |  | Horizontal
SPCS-Colorado North-NAD83
SPCS-Colorado South-NAD27
SPCS-Colorado South-NAD83
UTM-Zone 12 NAD27
UTM-Zone 12 NAD83
UTM-Zone 13 NAD27
UTM-Zone 13 NAD83