## Data
Header Information | measured depth (ft) | inclination (°) | azimuth (°) | true vertical depth (ft) | northing +N/-S (ft) | easting +E/-W (ft)
Operator Name | 100 | 0 | 0 | 100 | 0 | 0
CRESTONE PEAK RESOURCES OPERATING LLC | 200 | 0 | 0 | 200 | 0 | 0
Operator Number | 300 | 0 | 0 | 300 | 0 | 0
10633 | 400 | 0 | 0 | 400 | 0 | 0
Well Name and Number | 500 | 0 | 0 | 500 | 0 | 0
DREAM WEAVER SOUTH 3E-21H-N268 | 600 | 0 | 0 | 600 | 0 | 0
API Number (if available) | 700 | 0 | 0 | 700 | 0 | 0
| 800 | 3 | 350 | 799.95 | 2.58 | -0.45
Location: QQ SEC TWP RGE | 900 | 6 | 350 | 899.63 | 10.3 | -1.82
S21-T2N-R68W | 1000 | 9 | 350 | 998.77 | 23.16 | -4.08
Citing Type: Planned or Actual | 1100 | 8.88 | 337.13 | 1097.56 | 37.97 | -8.44
PLANNED | 1205.27 | 9.22 | 323.89 | 1201.53 | 52.27 | -16.57
Deviation Indicator | 1300 | 9.22 | 323.89 | 1295.04 | 64.54 | -25.52
Horizontal | 1400 | 9.22 | 323.89 | 1393.75 | 77.49 | -34.96
North Reference | 1500 | 9.22 | 323.89 | 1492.45 | 90.43 | -44.41
True | 1600 | 9.22 | 323.89 | 1591.16 | 103.38 | -53.85
Grid Type | 1700 | 9.22 | 323.89 | 1689.87 | 116.33 | -63.3
#VALUE! | 1800 | 9.22 | 323.89 | 1788.58 | 129.28 | -72.74
| 1900 | 9.22 | 323.89 | 1887.28 | 142.23 | -82.19
| 2000 | 9.22 | 323.89 | 1985.99 | 155.18 | -91.63
| 2100 | 9.22 | 323.89 | 2084.7 | 168.13 | -101.08
| 2200 | 9.22 | 323.89 | 2183.4 | 181.08 | -110.52
| 2300 | 9.22 | 323.89 | 2282.11 | 194.02 | -119.97
| 2400 | 9.22 | 323.89 | 2380.82 | 206.97 | -129.42
| 2500 | 9.22 | 323.89 | 2479.53 | 219.92 | -138.86
| 2600 | 9.22 | 323.89 | 2578.23 | 232.87 | -148.31
| 2700 | 9.22 | 323.89 | 2676.94 | 245.82 | -157.75
| 2800 | 9.22 | 323.89 | 2775.65 | 258.77 | -167.2
| 2900 | 9.22 | 323.89 | 2874.36 | 271.72 | -176.64
| 3000 | 9.22 | 323.89 | 2973.06 | 284.67 | -186.09
| 3100 | 9.22 | 323.89 | 3071.77 | 297.61 | -195.53
| 3200 | 9.22 | 323.89 | 3170.48 | 310.56 | -204.98
| 3300 | 9.22 | 323.89 | 3269.18 | 323.51 | -214.42
| 3400 | 9.22 | 323.89 | 3367.89 | 336.46 | -223.87
| 3500 | 9.22 | 323.89 | 3466.6 | 349.41 | -233.31
| 3600 | 9.22 | 323.89 | 3565.31 | 362.36 | -242.76
| 3700 | 9.22 | 323.89 | 3664.01 | 375.31 | -252.2
| 3800 | 9.22 | 323.89 | 3762.72 | 388.26 | -261.65
| 3900 | 9.22 | 323.89 | 3861.43 | 401.2 | -271.09
| 4000 | 9.22 | 323.89 | 3960.13 | 414.15 | -280.54
| 4100 | 9.22 | 323.89 | 4058.84 | 427.1 | -289.98
| 4200 | 9.22 | 323.89 | 4157.55 | 440.05 | -299.43
| 4300 | 9.22 | 323.89 | 4256.26 | 453 | -308.87
| 4400 | 9.22 | 323.89 | 4354.96 | 465.95 | -318.32
| 4500 | 9.22 | 323.89 | 4453.67 | 478.9 | -327.76
| 4600 | 9.22 | 323.89 | 4552.38 | 491.85 | -337.21
| 4700 | 9.22 | 323.89 | 4651.09 | 504.79 | -346.66
| 4800 | 9.22 | 323.89 | 4749.79 | 517.74 | -356.1
| 4900 | 9.22 | 323.89 | 4848.5 | 530.69 | -365.55
| 5000 | 9.22 | 323.89 | 4947.21 | 543.64 | -374.99
| 5100 | 9.22 | 323.89 | 5045.91 | 556.59 | -384.44
| 5200 | 9.22 | 323.89 | 5144.62 | 569.54 | -393.88
| 5300 | 9.22 | 323.89 | 5243.33 | 582.49 | -403.33
| 5400 | 9.22 | 323.89 | 5342.04 | 595.44 | -412.77
| 5500 | 9.22 | 323.89 | 5440.74 | 608.38 | -422.22
| 5600 | 9.22 | 323.89 | 5539.45 | 621.33 | -431.66
| 5700 | 9.22 | 323.89 | 5638.16 | 634.28 | -441.11
| 5800 | 9.22 | 323.89 | 5736.87 | 647.23 | -450.55
| 5900 | 9.22 | 323.89 | 5835.57 | 660.18 | -460
| 6000 | 9.22 | 323.89 | 5934.28 | 673.13 | -469.44
| 6100 | 9.22 | 323.89 | 6032.99 | 686.08 | -478.89
| 6200 | 9.22 | 323.89 | 6131.69 | 699.03 | -488.33
| 6300 | 9.22 | 323.89 | 6230.4 | 711.97 | -497.78
| 6400 | 9.22 | 323.89 | 6329.11 | 724.92 | -507.22
| 6500 | 9.22 | 323.89 | 6427.82 | 737.87 | -516.67
| 6581 | 9.22 | 323.89 | 6507.77 | 748.36 | -524.32
| 6600 | 8.06 | 317.33 | 6526.55 | 750.57 | -526.12
| 6650 | 5.86 | 289.16 | 6576.2 | 753.99 | -530.91
| 6700 | 5.96 | 249.57 | 6625.95 | 753.92 | -535.76
| 6750 | 8.29 | 222.72 | 6675.57 | 750.36 | -540.64
| 6800 | 11.56 | 209.19 | 6724.82 | 743.34 | -545.53
| 6850 | 15.19 | 201.79 | 6773.46 | 732.88 | -550.41
| 6900 | 18.96 | 197.23 | 6821.25 | 719.03 | -555.25
| 6950 | 22.81 | 194.15 | 6867.96 | 701.87 | -560.02
| 7000 | 26.7 | 191.92 | 6913.36 | 681.48 | -564.71
| 7050 | 30.61 | 190.23 | 6957.23 | 657.95 | -569.3
| 7100 | 34.55 | 188.89 | 6999.35 | 631.4 | -573.75
| 7150 | 38.49 | 187.79 | 7039.53 | 601.97 | -578.05
| 7200 | 42.45 | 186.87 | 7077.56 | 569.78 | -582.18
| 7250 | 46.41 | 186.08 | 7113.25 | 535.01 | -586.12
| 7300 | 50.38 | 185.38 | 7146.45 | 497.82 | -589.84
| 7350 | 54.35 | 184.76 | 7176.98 | 458.39 | -593.34
| 7400 | 58.32 | 184.2 | 7204.69 | 416.91 | -596.58
| 7450 | 62.29 | 183.69 | 7229.45 | 373.59 | -599.57
| 7500 | 66.27 | 183.21 | 7251.14 | 328.63 | -602.27
| 7550 | 70.25 | 182.76 | 7269.66 | 282.26 | -604.69
| 7600 | 74.23 | 182.33 | 7284.91 | 234.7 | -606.8
| 7650 | 78.21 | 181.92 | 7296.81 | 186.18 | -608.6
| 7700 | 82.19 | 181.52 | 7305.32 | 136.94 | -610.08
| 7750 | 86.17 | 181.13 | 7310.39 | 87.22 | -611.23
| 7798.09 | 90 | 180.76 | 7312 | 39.17 | -612.02
| 7800 | 90 | 180.76 | 7312 | 37.27 | -612.05
| 7900 | 90 | 180.76 | 7312 | -62.73 | -613.36
| 8000 | 90 | 180.76 | 7312 | -162.72 | -614.68
| 8100 | 90 | 180.76 | 7312 | -262.71 | -616
| 8200 | 90 | 180.76 | 7312 | -362.7 | -617.32
| 8300 | 90 | 180.76 | 7312 | -462.69 | -618.64
| 8400 | 90 | 180.76 | 7312 | -562.68 | -619.96
| 8500 | 90 | 180.76 | 7312 | -662.67 | -621.28
| 8600 | 90 | 180.76 | 7312 | -762.66 | -622.6
| 8700 | 90 | 180.76 | 7312 | -862.66 | -623.92
| 8800 | 90 | 180.76 | 7312 | -962.65 | -625.23
| 8900 | 90 | 180.76 | 7312 | -1062.64 | -626.55
| 9000 | 90 | 180.76 | 7312 | -1162.63 | -627.87
| 9100 | 90 | 180.76 | 7312 | -1262.62 | -629.19
| 9200 | 90 | 180.76 | 7312 | -1362.61 | -630.51
| 9300 | 90 | 180.76 | 7312 | -1462.6 | -631.83
| 9400 | 90 | 180.76 | 7312 | -1562.6 | -633.15
| 9500 | 90 | 180.76 | 7312 | -1662.59 | -634.47
| 9600 | 90 | 180.76 | 7312 | -1762.58 | -635.79
| 9700 | 90 | 180.76 | 7312 | -1862.57 | -637.1
| 9800 | 90 | 180.76 | 7312 | -1962.56 | -638.42
| 9900 | 90 | 180.76 | 7312 | -2062.55 | -639.74
| 10000 | 90 | 180.76 | 7312 | -2162.54 | -641.06
| 10100 | 90 | 180.76 | 7312 | -2262.53 | -642.38
| 10200 | 90 | 180.76 | 7312 | -2362.53 | -643.7
| 10300 | 90 | 180.76 | 7312 | -2462.52 | -645.02
| 10400 | 90 | 180.76 | 7312 | -2562.51 | -646.34
| 10500 | 90 | 180.76 | 7312 | -2662.5 | -647.65
| 10600 | 90 | 180.76 | 7312 | -2762.49 | -648.97
| 10700 | 90 | 180.76 | 7312 | -2862.48 | -650.29
| 10800 | 90 | 180.76 | 7312 | -2962.47 | -651.61
| 10900 | 90 | 180.76 | 7312 | -3062.46 | -652.93
| 11000 | 90 | 180.76 | 7312 | -3162.46 | -654.25
| 11100 | 90 | 180.76 | 7312 | -3262.45 | -655.57
| 11200 | 90 | 180.76 | 7312 | -3362.44 | -656.89
| 11300 | 90 | 180.76 | 7312 | -3462.43 | -658.21
| 11400 | 90 | 180.76 | 7312 | -3562.42 | -659.52
| 11437.58 | 90 | 180.76 | 7312 | -3600 | -660.02
| 11496.07 | 90 | 179.59 | 7312 | -3658.49 | -660.19
| 11500 | 90 | 179.59 | 7312 | -3662.42 | -660.17
| 11600 | 90 | 179.59 | 7312 | -3762.41 | -659.44
| 11700 | 90 | 179.59 | 7312 | -3862.41 | -658.72
| 11800 | 90 | 179.59 | 7312 | -3962.41 | -658
| 11900 | 90 | 179.59 | 7312 | -4062.41 | -657.27
| 12000 | 90 | 179.59 | 7312 | -4162.4 | -656.55
| 12100 | 90 | 179.59 | 7312 | -4262.4 | -655.83
| 12200 | 90 | 179.59 | 7312 | -4362.4 | -655.11
| 12300 | 90 | 179.59 | 7312 | -4462.4 | -654.38
| 12400 | 90 | 179.59 | 7312 | -4562.39 | -653.66
| 12500 | 90 | 179.59 | 7312 | -4662.39 | -652.94
| 12600 | 90 | 179.59 | 7312 | -4762.39 | -652.22
| 12700 | 90 | 179.59 | 7312 | -4862.39 | -651.49
| 12800 | 90 | 179.59 | 7312 | -4962.38 | -650.77
| 12900 | 90 | 179.59 | 7312 | -5062.38 | -650.05
| 13000 | 90 | 179.59 | 7312 | -5162.38 | -649.32
| 13100 | 90 | 179.59 | 7312 | -5262.37 | -648.6
| 13200 | 90 | 179.59 | 7312 | -5362.37 | -647.88
| 13300 | 90 | 179.59 | 7312 | -5462.37 | -647.16
| 13400 | 90 | 179.59 | 7312 | -5562.37 | -646.43
| 13500 | 90 | 179.59 | 7312 | -5662.36 | -645.71
| 13600 | 90 | 179.59 | 7312 | -5762.36 | -644.99
| 13700 | 90 | 179.59 | 7312 | -5862.36 | -644.27
| 13800 | 90 | 179.59 | 7312 | -5962.36 | -643.54
| 13900 | 90 | 179.59 | 7312 | -6062.35 | -642.82
| 14000 | 90 | 179.59 | 7312 | -6162.35 | -642.1
| 14100 | 90 | 179.59 | 7312 | -6262.35 | -641.37
| 14200 | 90 | 179.59 | 7312 | -6362.35 | -640.65
| 14300 | 90 | 179.59 | 7312 | -6462.34 | -639.93
| 14400 | 90 | 179.59 | 7312 | -6562.34 | -639.21
| 14500 | 90 | 179.59 | 7312 | -6662.34 | -638.48
| 14600 | 90 | 179.59 | 7312 | -6762.34 | -637.76
| 14700 | 90 | 179.59 | 7312 | -6862.33 | -637.04
| 14800 | 90 | 179.59 | 7312 | -6962.33 | -636.31
| 14900 | 90 | 179.59 | 7312 | -7062.33 | -635.59
| 15000 | 90 | 179.59 | 7312 | -7162.33 | -634.87
| 15100 | 90 | 179.59 | 7312 | -7262.32 | -634.15
| 15200 | 90 | 179.59 | 7312 | -7362.32 | -633.42
| 15300 | 90 | 179.59 | 7312 | -7462.32 | -632.7
| 15400 | 90 | 179.59 | 7312 | -7562.31 | -631.98
| 15500 | 90 | 179.59 | 7312 | -7662.31 | -631.26
| 15600 | 90 | 179.59 | 7312 | -7762.31 | -630.53
| 15700 | 90 | 179.59 | 7312 | -7862.31 | -629.81
| 15800 | 90 | 179.59 | 7312 | -7962.3 | -629.09
| 15900 | 90 | 179.59 | 7312 | -8062.3 | -628.36
| 16000 | 90 | 179.59 | 7312 | -8162.3 | -627.64
| 16100 | 90 | 179.59 | 7312 | -8262.3 | -626.92
| 16200 | 90 | 179.59 | 7312 | -8362.29 | -626.2
| 16300 | 90 | 179.59 | 7312 | -8462.29 | -625.47
| 16400 | 90 | 179.59 | 7312 | -8562.29 | -624.75
| 16500 | 90 | 179.59 | 7312 | -8662.29 | -624.03
| 16600 | 90 | 179.59 | 7312 | -8762.28 | -623.3
| 16700 | 90 | 179.59 | 7312 | -8862.28 | -622.58
| 16800 | 90 | 179.59 | 7312 | -8962.28 | -621.86
| 16900 | 90 | 179.59 | 7312 | -9062.28 | -621.14
| 17000 | 90 | 179.59 | 7312 | -9162.27 | -620.41
| 17100 | 90 | 179.59 | 7312 | -9262.27 | -619.69
| 17200 | 90 | 179.59 | 7312 | -9362.27 | -618.97
| 17300 | 90 | 179.59 | 7312 | -9462.27 | -618.25
| 17400 | 90 | 179.59 | 7312 | -9562.26 | -617.52
| 17500 | 90 | 179.59 | 7312 | -9662.26 | -616.8
| 17600 | 90 | 179.59 | 7312 | -9762.26 | -616.08
| 17700 | 90 | 179.59 | 7312 | -9862.25 | -615.35
| 17800 | 90 | 179.59 | 7312 | -9962.25 | -614.63
| 17900 | 90 | 179.59 | 7312 | -10062.25 | -613.91
| 18000 | 90 | 179.59 | 7312 | -10162.25 | -613.19
| 18100 | 90 | 179.59 | 7312 | -10262.24 | -612.46
| 18200 | 90 | 179.59 | 7312 | -10362.24 | -611.74
| 18300 | 90 | 179.59 | 7312 | -10462.24 | -611.02
| 18400 | 90 | 179.59 | 7312 | -10562.24 | -610.3
| 18500 | 90 | 179.59 | 7312 | -10662.23 | -609.57
| 18600 | 90 | 179.59 | 7312 | -10762.23 | -608.85
| 18700 | 90 | 179.59 | 7312 | -10862.23 | -608.13
| 18800 | 90 | 179.59 | 7312 | -10962.23 | -607.4
| 18900 | 90 | 179.59 | 7312 | -11062.22 | -606.68
| 19000 | 90 | 179.59 | 7312 | -11162.22 | -605.96
| 19013.28 | 90 | 179.59 | 7312 | -11175.5 | -605.86

## Lookup (hidden)
North Reference | RetunValue | Grid Type | ReturnValue | Deviation Indicator | ReturnValue
| 2 |  | 0 |  | 4
True |  | SPCS-Colorado Central-NAD27 |  | Directional
Grid |  | SPCS-Colorado Central-NAD83 |  | High Angle
|  | SPCS-Colorado North-NAD27 |  | Horizontal
SPCS-Colorado North-NAD83
SPCS-Colorado South-NAD27
SPCS-Colorado South-NAD83
UTM-Zone 12 NAD27
UTM-Zone 12 NAD83
UTM-Zone 13 NAD27
UTM-Zone 13 NAD83