## Data
Header Information | measured depth (ft) | inclination (°) | azimuth (°) | true vertical depth (ft) | northing +N/-S (ft) | easting +E/-W (ft)
Operator Name | 0 | 0 | 0 | 0 | 0 | 0
Confluence DJ LLC | 100 | 0 | 0 | 100 | 0 | 0
Operator Number | 200 | 0 | 0 | 200 | 0 | 0
10518 | 300 | 0 | 0 | 300 | 0 | 0
Well Name and Number | 400 | 0 | 0 | 400 | 0 | 0
Middlepark 18-6-4L | 500 | 0 | 0 | 500 | 0 | 0
API Number (if available) | 600 | 0 | 0 | 600 | 0 | 0
| 700 | 0 | 0 | 700 | 0 | 0
Location: QQ SEC TWP RGE | 800 | 0 | 0 | 800 | 0 | 0
SESW 18 4N 62W | 900 | 0 | 0 | 900 | 0 | 0
Citing Type: Planned or Actual | 1000 | 0 | 0 | 1000 | 0 | 0
Planned | 1100 | 0 | 0 | 1100 | 0 | 0
Deviation Indicator | 1200 | 0 | 0 | 1200 | 0 | 0
Horizontal | 1300 | 0 | 0 | 1300 | 0 | 0
North Reference | 1400 | 0 | 0 | 1400 | 0 | 0
True | 1500 | 0 | 0 | 1500 | 0 | 0
Grid Type | 1600 | 0 | 0 | 1600 | 0 | 0
#VALUE! | 1700 | 0 | 0 | 1700 | 0 | 0
| 1800 | 0 | 0 | 1800 | 0 | 0
| 1900 | 0 | 0 | 1900 | 0 | 0
| 2000 | 0 | 0 | 2000 | 0 | 0
| 2100 | 1 | 254.02 | 2099.99 | -0.24 | -0.84
| 2200 | 2 | 254.02 | 2199.96 | -0.96 | -3.36
| 2300 | 3 | 254.02 | 2299.86 | -2.16 | -7.55
| 2400 | 4 | 254.02 | 2399.68 | -3.84 | -13.42
| 2500 | 5 | 254.02 | 2499.37 | -6 | -20.96
| 2600 | 6 | 254.02 | 2598.9 | -8.64 | -30.17
| 2700 | 7 | 254.02 | 2698.26 | -11.76 | -41.06
| 2800 | 8 | 254.02 | 2797.4 | -15.35 | -53.6
| 2900 | 9 | 254.02 | 2896.3 | -19.42 | -67.81
| 3000 | 10 | 254.02 | 2994.93 | -23.97 | -83.68
| 3100 | 11 | 254.02 | 3093.26 | -28.98 | -101.2
| 3200 | 12 | 254.02 | 3191.25 | -34.47 | -120.37
| 3300 | 13 | 254.02 | 3288.87 | -40.43 | -141.17
| 3400 | 14 | 254.02 | 3386.11 | -46.86 | -163.61
| 3500 | 15 | 254.02 | 3482.92 | -53.75 | -187.68
| 3600 | 16 | 254.02 | 3579.29 | -61.11 | -213.38
| 3700 | 17 | 254.02 | 3675.17 | -68.93 | -240.68
| 3800 | 18 | 254.02 | 3770.54 | -77.21 | -269.59
| 3900 | 19 | 254.02 | 3865.37 | -85.95 | -300.09
| 3958.7 | 19.59 | 254.02 | 3920.77 | -91.29 | -318.74
| 4000 | 19.59 | 254.02 | 3959.68 | -95.1 | -332.05
| 4100 | 19.59 | 254.02 | 4053.89 | -104.33 | -364.27
| 4200 | 19.59 | 254.02 | 4148.11 | -113.56 | -396.5
| 4300 | 19.59 | 254.02 | 4242.32 | -122.79 | -428.73
| 4400 | 19.59 | 254.02 | 4336.53 | -132.02 | -460.96
| 4500 | 19.59 | 254.02 | 4430.75 | -141.25 | -493.19
| 4600 | 19.59 | 254.02 | 4524.96 | -150.48 | -525.41
| 4700 | 19.59 | 254.02 | 4619.17 | -159.71 | -557.64
| 4800 | 19.59 | 254.02 | 4713.39 | -168.94 | -589.87
| 4900 | 19.59 | 254.02 | 4807.6 | -178.17 | -622.1
| 5000 | 19.59 | 254.02 | 4901.81 | -187.4 | -654.33
| 5100 | 19.59 | 254.02 | 4996.03 | -196.63 | -686.55
| 5200 | 19.59 | 254.02 | 5090.24 | -205.86 | -718.78
| 5300 | 19.59 | 254.02 | 5184.45 | -215.09 | -751.01
| 5400 | 19.59 | 254.02 | 5278.67 | -224.32 | -783.24
| 5500 | 19.59 | 254.02 | 5372.88 | -233.55 | -815.47
| 5600 | 19.59 | 254.02 | 5467.09 | -242.78 | -847.7
| 5700 | 19.59 | 254.02 | 5561.31 | -252.01 | -879.92
| 5800 | 19.59 | 254.02 | 5655.52 | -261.24 | -912.15
| 5900 | 19.59 | 254.02 | 5749.73 | -270.47 | -944.38
| 6000 | 19.59 | 254.02 | 5843.95 | -279.7 | -976.61
| 6043.65 | 19.59 | 254.02 | 5885.07 | -283.73 | -990.68
| 6050 | 19.43 | 255.86 | 5891.06 | -284.28 | -992.72
| 6100 | 18.92 | 271.04 | 5938.31 | -286.17 | -1008.91
| 6150 | 19.66 | 286.05 | 5985.53 | -283.69 | -1025.1
| 6200 | 21.52 | 299.29 | 6032.36 | -276.88 | -1041.2
| 6250 | 24.25 | 310.1 | 6078.44 | -265.77 | -1057.06
| 6300 | 27.58 | 318.64 | 6123.43 | -250.46 | -1072.57
| 6350 | 31.33 | 325.38 | 6166.96 | -231.06 | -1087.62
| 6400 | 35.37 | 330.77 | 6208.73 | -207.72 | -1102.08
| 6450 | 39.6 | 335.16 | 6248.41 | -180.61 | -1115.85
| 6500 | 43.96 | 338.82 | 6285.69 | -149.95 | -1128.82
| 6550 | 48.43 | 341.94 | 6320.29 | -115.96 | -1140.9
| 6600 | 52.97 | 344.65 | 6351.96 | -78.91 | -1151.99
| 6650 | 57.56 | 347.05 | 6380.45 | -39.08 | -1162
| 6700 | 62.2 | 349.22 | 6405.53 | 3.23 | -1170.87
| 6750 | 66.86 | 351.21 | 6427.03 | 47.71 | -1178.52
| 6800 | 71.55 | 353.07 | 6444.78 | 94 | -1184.9
| 6850 | 76.26 | 354.83 | 6458.63 | 141.75 | -1189.95
| 6900 | 80.98 | 356.51 | 6468.5 | 190.62 | -1193.65
| 6950 | 85.7 | 358.16 | 6474.3 | 240.21 | -1195.95
| 6995.43 | 90 | 359.63 | 6476 | 285.59 | -1196.82
| 7000 | 90 | 359.63 | 6476 | 290.16 | -1196.85
| 7100 | 90 | 359.63 | 6476 | 390.15 | -1197.49
| 7200 | 90 | 359.63 | 6476 | 490.15 | -1198.13
| 7300 | 90 | 359.63 | 6476 | 590.15 | -1198.77
| 7400 | 90 | 359.63 | 6476 | 690.15 | -1199.41
| 7500 | 90 | 359.63 | 6476 | 790.15 | -1200.05
| 7600 | 90 | 359.63 | 6476 | 890.14 | -1200.68
| 7700 | 90 | 359.63 | 6476 | 990.14 | -1201.32
| 7800 | 90 | 359.63 | 6476 | 1090.14 | -1201.96
| 7900 | 90 | 359.63 | 6476 | 1190.14 | -1202.6
| 8000 | 90 | 359.63 | 6476 | 1290.14 | -1203.24
| 8100 | 90 | 359.63 | 6476 | 1390.13 | -1203.88
| 8200 | 90 | 359.63 | 6476 | 1490.13 | -1204.52
| 8300 | 90 | 359.63 | 6476 | 1590.13 | -1205.15
| 8400 | 90 | 359.63 | 6476 | 1690.13 | -1205.79
| 8500 | 90 | 359.63 | 6476 | 1790.13 | -1206.43
| 8600 | 90 | 359.63 | 6476 | 1890.12 | -1207.07
| 8700 | 90 | 359.63 | 6476 | 1990.12 | -1207.71
| 8800 | 90 | 359.63 | 6476 | 2090.12 | -1208.35
| 8900 | 90 | 359.63 | 6476 | 2190.12 | -1208.99
| 9000 | 90 | 359.63 | 6476 | 2290.12 | -1209.63
| 9100 | 90 | 359.63 | 6476 | 2390.11 | -1210.26
| 9200 | 90 | 359.63 | 6476 | 2490.11 | -1210.9
| 9300 | 90 | 359.63 | 6476 | 2590.11 | -1211.54
| 9400 | 90 | 359.63 | 6476 | 2690.11 | -1212.18
| 9500 | 90 | 359.63 | 6476 | 2790.11 | -1212.82
| 9600 | 90 | 359.63 | 6476 | 2890.1 | -1213.46
| 9700 | 90 | 359.63 | 6476 | 2990.1 | -1214.1
| 9800 | 90 | 359.63 | 6476 | 3090.1 | -1214.73
| 9900 | 90 | 359.63 | 6476 | 3190.1 | -1215.37
| 10000 | 90 | 359.63 | 6476 | 3290.1 | -1216.01
| 10100 | 90 | 359.63 | 6476 | 3390.09 | -1216.65
| 10200 | 90 | 359.63 | 6476 | 3490.09 | -1217.29
| 10300 | 90 | 359.63 | 6476 | 3590.09 | -1217.93
| 10400 | 90 | 359.63 | 6476 | 3690.09 | -1218.57
| 10500 | 90 | 359.63 | 6476 | 3790.09 | -1219.21
| 10600 | 90 | 359.63 | 6476 | 3890.08 | -1219.84
| 10700 | 90 | 359.63 | 6476 | 3990.08 | -1220.48
| 10800 | 90 | 359.63 | 6476 | 4090.08 | -1221.12
| 10900 | 90 | 359.63 | 6476 | 4190.08 | -1221.76
| 11000 | 90 | 359.63 | 6476 | 4290.07 | -1222.4
| 11100 | 90 | 359.63 | 6476 | 4390.07 | -1223.04
| 11200 | 90 | 359.63 | 6476 | 4490.07 | -1223.68
| 11300 | 90 | 359.63 | 6476 | 4590.07 | -1224.31
| 11400 | 90 | 359.63 | 6476 | 4690.07 | -1224.95
| 11500 | 90 | 359.63 | 6476 | 4790.06 | -1225.59
| 11600 | 90 | 359.63 | 6476 | 4890.06 | -1226.23
| 11700 | 90 | 359.63 | 6476 | 4990.06 | -1226.87
| 11800 | 90 | 359.63 | 6476 | 5090.06 | -1227.51
| 11900 | 90 | 359.63 | 6476 | 5190.06 | -1228.15
| 12000 | 90 | 359.63 | 6476 | 5290.05 | -1228.79
| 12100 | 90 | 359.63 | 6476 | 5390.05 | -1229.42
| 12200 | 90 | 359.63 | 6476 | 5490.05 | -1230.06
| 12300 | 90 | 359.63 | 6476 | 5590.05 | -1230.7
| 12400 | 90 | 359.63 | 6476 | 5690.05 | -1231.34
| 12500 | 90 | 359.63 | 6476 | 5790.04 | -1231.98
| 12600 | 90 | 359.63 | 6476 | 5890.04 | -1232.62
| 12700 | 90 | 359.63 | 6476 | 5990.04 | -1233.26
| 12800 | 90 | 359.63 | 6476 | 6090.04 | -1233.9
| 12900 | 90 | 359.63 | 6476 | 6190.04 | -1234.53
| 13000 | 90 | 359.63 | 6476 | 6290.03 | -1235.17
| 13100 | 90 | 359.63 | 6476 | 6390.03 | -1235.81
| 13200 | 90 | 359.63 | 6476 | 6490.03 | -1236.45
| 13300 | 90 | 359.63 | 6476 | 6590.03 | -1237.09
| 13400 | 90 | 359.63 | 6476 | 6690.03 | -1237.73
| 13500 | 90 | 359.63 | 6476 | 6790.02 | -1238.37
| 13600 | 90 | 359.63 | 6476 | 6890.02 | -1239
| 13700 | 90 | 359.63 | 6476 | 6990.02 | -1239.64
| 13800 | 90 | 359.63 | 6476 | 7090.02 | -1240.28
| 13900 | 90 | 359.63 | 6476 | 7190.02 | -1240.92
| 14000 | 90 | 359.63 | 6476 | 7290.01 | -1241.56
| 14100 | 90 | 359.63 | 6476 | 7390.01 | -1242.2
| 14200 | 90 | 359.63 | 6476 | 7490.01 | -1242.84
| 14300 | 90 | 359.63 | 6476 | 7590.01 | -1243.48
| 14400 | 90 | 359.63 | 6476 | 7690.01 | -1244.11
| 14500 | 90 | 359.63 | 6476 | 7790 | -1244.75
| 14600 | 90 | 359.63 | 6476 | 7890 | -1245.39
| 14700 | 90 | 359.63 | 6476 | 7990 | -1246.03
| 14800 | 90 | 359.63 | 6476 | 8090 | -1246.67
| 14900 | 90 | 359.63 | 6476 | 8190 | -1247.31
| 15000 | 90 | 359.63 | 6476 | 8289.99 | -1247.95
| 15100 | 90 | 359.63 | 6476 | 8389.99 | -1248.58
| 15200 | 90 | 359.63 | 6476 | 8489.99 | -1249.22
| 15300 | 90 | 359.63 | 6476 | 8589.99 | -1249.86
| 15400 | 90 | 359.63 | 6476 | 8689.99 | -1250.5
| 15500 | 90 | 359.63 | 6476 | 8789.98 | -1251.14
| 15600 | 90 | 359.63 | 6476 | 8889.98 | -1251.78
| 15700 | 90 | 359.63 | 6476 | 8989.98 | -1252.42
| 15800 | 90 | 359.63 | 6476 | 9089.98 | -1253.06
| 15900 | 90 | 359.63 | 6476 | 9189.98 | -1253.69
| 16000 | 90 | 359.63 | 6476 | 9289.97 | -1254.33
| 16100 | 90 | 359.63 | 6476 | 9389.97 | -1254.97
| 16200 | 90 | 359.63 | 6476 | 9489.97 | -1255.61
| 16300 | 90 | 359.63 | 6476 | 9589.97 | -1256.25
| 16400 | 90 | 359.63 | 6476 | 9689.96 | -1256.89
| 16500 | 90 | 359.63 | 6476 | 9789.96 | -1257.53
| 16600 | 90 | 359.63 | 6476 | 9889.96 | -1258.16
| 16633.74 | 90 | 359.63 | 6476 | 9923.7 | -1258.38

## Lookup (hidden)
North Reference | RetunValue | Grid Type | ReturnValue | Deviation Indicator | ReturnValue
| 2 |  | 0 |  | 4
True |  | SPCS-Colorado Central-NAD27 |  | Directional
Grid |  | SPCS-Colorado Central-NAD83 |  | High Angle
|  | SPCS-Colorado North-NAD27 |  | Horizontal
SPCS-Colorado North-NAD83
SPCS-Colorado South-NAD27
SPCS-Colorado South-NAD83
UTM-Zone 12 NAD27
UTM-Zone 12 NAD83
UTM-Zone 13 NAD27
UTM-Zone 13 NAD83