## Data
Header Information | measured depth (ft) | inclination (°) | azimuth (°) | true vertical depth (ft) | northing +N/-S (ft) | easting +E/-W (ft) | Remarks
Operator Name | 123 | 0.26 | 317.46 | 123 | 0.21 | -0.19
TEP Rocky Mountain, LLC | 215 | 1.94 | 322.56 | 214.98 | 1.6 | -1.28
Operator Number | 307 | 2.02 | 324.58 | 306.92 | 4.15 | -3.16
96850 | 399 | 4.57 | 331.26 | 398.77 | 8.69 | -5.87
Well Name and Number | 492 | 5.1 | 331.7 | 491.43 | 15.58 | -9.61
RU 23-17 | 568 | 5.4 | 328.65 | 567.12 | 21.61 | -13.07
API Number (if available) | 660 | 6.12 | 325.02 | 658.65 | 29.32 | -18.13
05-045-23739 | 755 | 7.4 | 327.99 | 752.99 | 38.66 | -24.28
Location: QQ SEC TWP RGE | 849 | 6.41 | 331.15 | 846.31 | 48.39 | -30.02
NESW Sec 17 T7S R93W | 943 | 3.99 | 330.55 | 939.91 | 55.83 | -34.16
Citing Type: Planned or Actual | 1038 | 3.5 | 317.72 | 1034.71 | 60.86 | -37.74
Actual | 1049 | 3.43 | 316.27 | 1045.69 | 61.34 | -38.19
Deviation Indicator | 1182 | 3.44 | 315.28 | 1178.45 | 67.05 | -43.75
Directional | 1277 | 4.7 | 330.22 | 1273.21 | 72.46 | -47.69
North Reference | 1371 | 4.33 | 334.2 | 1366.92 | 78.99 | -51.14
True | 1466 | 6.03 | 332.25 | 1461.53 | 86.64 | -55.03
Grid Type | 1560 | 6.34 | 329.62 | 1554.98 | 95.49 | -59.95
#VALUE! | 1655 | 5.89 | 329.81 | 1649.44 | 104.22 | -65.06
| 1749 | 5.7 | 328.38 | 1742.96 | 112.37 | -69.93
| 1843 | 5.74 | 327.73 | 1836.49 | 120.32 | -74.89
| 1938 | 5.93 | 327.68 | 1931 | 128.48 | -80.05
| 2032 | 5.71 | 331.53 | 2024.52 | 136.7 | -84.87
| 2127 | 5.36 | 330.24 | 2119.07 | 144.7 | -89.33
| 2221 | 5.92 | 327.03 | 2212.62 | 152.58 | -94.14
| 2316 | 5.89 | 328.03 | 2307.11 | 160.83 | -99.39
| 2410 | 5.95 | 325.52 | 2400.61 | 168.93 | -104.7
| 2505 | 5.76 | 328.96 | 2495.12 | 177.08 | -109.95
| 2599 | 5.63 | 330.24 | 2588.65 | 185.12 | -114.67
| 2693 | 5.36 | 331.47 | 2682.22 | 192.98 | -119.05
| 2788 | 5.1 | 331.18 | 2776.83 | 200.58 | -123.21
| 2882 | 4.66 | 331.65 | 2870.49 | 207.6 | -127.04
| 2976 | 6.4 | 326.67 | 2964.04 | 215.34 | -131.73
| 3070 | 6.42 | 326.73 | 3057.46 | 224.11 | -137.49
| 3164 | 5.98 | 327.08 | 3150.91 | 232.61 | -143.03
| 3259 | 6.04 | 326.82 | 3245.38 | 240.95 | -148.46
| 3353 | 6.05 | 328.5 | 3338.86 | 249.31 | -153.75
| 3448 | 6.29 | 328.12 | 3433.31 | 258 | -159.12
| 3542 | 6.07 | 329.01 | 3526.77 | 266.64 | -164.4
| 3637 | 5.98 | 331.39 | 3621.24 | 275.29 | -169.35
| 3731 | 5.46 | 330.62 | 3714.77 | 283.48 | -173.89
| 3826 | 5.05 | 330.26 | 3809.37 | 291.05 | -178.18
| 3920 | 6.6 | 322.07 | 3902.89 | 298.9 | -183.56
| 4015 | 6.42 | 322.42 | 3997.27 | 307.42 | -190.15
| 4109 | 6.46 | 322.06 | 4090.68 | 315.75 | -196.61
| 4203 | 6.09 | 324.18 | 4184.12 | 323.97 | -202.78
| 4298 | 5.54 | 324.09 | 4278.63 | 331.77 | -208.42
| 4392 | 5.01 | 325.85 | 4372.23 | 338.84 | -213.38
| 4487 | 6.44 | 325.39 | 4466.75 | 346.66 | -218.74
| 4581 | 6.52 | 322.41 | 4560.15 | 355.23 | -224.99
| 4676 | 6.34 | 323.12 | 4654.56 | 363.7 | -231.42
| 4770 | 5.97 | 325.44 | 4748.01 | 371.87 | -237.31
| 4865 | 5.99 | 323.26 | 4842.5 | 379.91 | -243.08
| 4959 | 6.18 | 323.37 | 4935.97 | 387.9 | -249.03
| 5054 | 5.98 | 320.66 | 5030.43 | 395.84 | -255.22
| 5148 | 5.95 | 319.72 | 5123.92 | 403.34 | -261.47
| 5243 | 6.14 | 323.44 | 5218.4 | 411.18 | -267.68
| 5337 | 6.2 | 327.86 | 5311.85 | 419.51 | -273.38
| 5431 | 6.27 | 328.04 | 5405.3 | 428.17 | -278.8
| 5526 | 6.16 | 329.01 | 5499.74 | 436.94 | -284.17
| 5621 | 6.6 | 328.22 | 5594.15 | 445.95 | -289.67
| 5715 | 6.77 | 327.7 | 5687.51 | 455.22 | -295.47
| 5810 | 7.15 | 324.95 | 5781.81 | 464.8 | -301.86
| 5904 | 7.03 | 325.5 | 5875.09 | 474.33 | -308.48
| 5999 | 6.86 | 324.62 | 5969.39 | 483.74 | -315.05
| 6094 | 6.39 | 323.66 | 6063.76 | 492.63 | -321.47
| 6188 | 6.6 | 321.1 | 6157.16 | 501.04 | -327.96
| 6282 | 5.89 | 320.31 | 6250.6 | 508.96 | -334.44
| 6377 | 5.61 | 316.35 | 6345.12 | 516.07 | -340.76
| 6472 | 5.71 | 320.13 | 6439.66 | 523.06 | -346.99
| 6566 | 5.72 | 320.14 | 6533.19 | 530.24 | -352.99
| 6661 | 5.54 | 316.18 | 6627.73 | 537.18 | -359.2
| 6755 | 5.1 | 315.48 | 6721.33 | 543.44 | -365.27
| 6850 | 4.9 | 317.51 | 6815.97 | 549.44 | -370.97
| 6944 | 5.01 | 326.11 | 6909.62 | 555.81 | -375.97
| 7039 | 4.4 | 346.77 | 7004.3 | 562.8 | -379.12
| 7133 | 3.87 | 347.82 | 7098.06 | 569.41 | -380.61
| 7227 | 3.43 | 344.39 | 7191.87 | 575.22 | -382.04
| 7322 | 2.9 | 345.54 | 7286.72 | 580.28 | -383.4
| 7416 | 2.46 | 335.87 | 7380.62 | 584.43 | -384.82
| 7511 | 2.29 | 323.39 | 7475.54 | 587.81 | -386.79
| 7605 | 3.08 | 354.77 | 7569.44 | 591.83 | -388.14
| 7699 | 2.99 | 356.17 | 7663.31 | 596.79 | -388.53
| 7794 | 2.39 | 2.79 | 7758.2 | 601.25 | -388.6
| 7888 | 2.05 | 345.13 | 7852.13 | 604.83 | -388.94
| 7982 | 2.2 | 8.13 | 7946.07 | 608.24 | -389.11
| 8077 | 1.78 | 13.77 | 8041.01 | 611.48 | -388.51
| 8171 | 1.49 | 4.7 | 8134.97 | 614.11 | -388.06
| 8266 | 1.31 | 352.43 | 8229.95 | 616.42 | -388.1
| 8361 | 1.06 | 13.75 | 8324.93 | 618.35 | -388.03
| 8455 | 0.53 | 0.74 | 8418.92 | 619.63 | -387.82
| 8550 | 0.88 | 6.63 | 8513.91 | 620.79 | -387.73
| 8645 | 0.81 | 8.4 | 8608.9 | 622.18 | -387.55
| 8739 | 0.88 | 3.29 | 8702.89 | 623.56 | -387.41
| 8834 | 0.97 | 329.28 | 8797.88 | 624.98 | -387.78
| 8929 | 0.97 | 276.89 | 8892.86 | 625.77 | -388.99
| 9024 | 0.97 | 267.23 | 8987.85 | 625.83 | -390.59
| 9118 | 0.88 | 273.91 | 9081.84 | 625.84 | -392.1
| 9213 | 0.97 | 265.21 | 9176.83 | 625.82 | -393.63
| 9308 | 0.88 | 266.79 | 9271.81 | 625.71 | -395.16
| 9402 | 1.41 | 238.49 | 9365.8 | 625.07 | -396.87
| 9497 | 1.32 | 232.48 | 9460.77 | 623.79 | -398.73
| 9592 | 2.2 | 226.09 | 9555.72 | 621.86 | -400.92
| 9686 | 2.46 | 216.78 | 9649.65 | 618.99 | -403.42
| 9781 | 2.37 | 199.46 | 9744.56 | 615.51 | -405.3
| 9876 | 2.9 | 173.89 | 9839.47 | 611.26 | -405.7
| 9970 | 3.52 | 168.53 | 9933.32 | 606.07 | -404.87
| 10065 | 3.08 | 166.47 | 10028.16 | 600.73 | -403.69
| 10160 | 3.78 | 180.74 | 10122.99 | 595.12 | -403.14
| 10254 | 2.73 | 178.72 | 10216.84 | 589.78 | -403.13
| 10349 | 2.11 | 182.06 | 10311.75 | 585.77 | -403.14
| 10425 | 2.11 | 182.06 | 10387.7 | 582.98 | -403.24

## Lookup (hidden)
North Reference | RetunValue | Grid Type | ReturnValue | Deviation Indicator | ReturnValue
| 2 |  | 0 |  | 2
True |  | SPCS-Colorado Central-NAD27 |  | Directional
Grid |  | SPCS-Colorado Central-NAD83 |  | High Angle
|  | SPCS-Colorado North-NAD27 |  | Horizontal
SPCS-Colorado North-NAD83
SPCS-Colorado South-NAD27
SPCS-Colorado South-NAD83
UTM-Zone 12 NAD27
UTM-Zone 12 NAD83
UTM-Zone 13 NAD27
UTM-Zone 13 NAD83