## Data
Header Information | measured depth (ft) | inclination (°) | azimuth (°) | true vertical depth (ft) | northing +N/-S (ft) | easting +E/-W (ft) | Remarks
Operator Name | 120 | 0.26 | 31.46 | 120 | 0.23 | 0.14
TEP Rocky Mountain, LLC | 211 | 2.99 | 306.74 | 210.96 | 1.83 | -1.65
Operator Number | 291 | 5.29 | 309.53 | 290.74 | 5.42 | -6.17
96850 | 383 | 7.56 | 302.71 | 382.16 | 11.39 | -14.53
Well Name and Number | 476 | 10.64 | 300.29 | 473.98 | 19.03 | -27.1
RU 312-17 | 568 | 12.86 | 303.47 | 564.05 | 28.96 | -42.97
API Number (if available) | 660 | 16.42 | 305.22 | 653.05 | 42.11 | -62.14
05-045-23736 | 755 | 20.35 | 305.64 | 743.18 | 59.49 | -86.55
Location: QQ SEC TWP RGE | 849 | 22.57 | 306.31 | 830.66 | 79.7 | -114.37
NESW Sec 17 T7S R93W | 943 | 24.16 | 304.14 | 916.95 | 101.18 | -144.83
Citing Type: Planned or Actual | 1038 | 26.23 | 303.98 | 1002.91 | 123.82 | -178.33
Actual | 1088 | 27.35 | 303.63 | 1047.54 | 136.36 | -197.06
Deviation Indicator | 1247 | 28 | 301.97 | 1188.35 | 176.35 | -259.14
Directional | 1342 | 26.47 | 300.91 | 1272.82 | 199.04 | -296.22
North Reference | 1436 | 25.59 | 299.79 | 1357.28 | 219.88 | -331.81
True | 1531 | 25.15 | 298.36 | 1443.12 | 239.67 | -367.38
Grid Type | 1625 | 25.06 | 299.5 | 1528.24 | 258.96 | -402.29
#VALUE! | 1719 | 24.34 | 303.24 | 1613.64 | 279.38 | -435.82
| 1814 | 24.39 | 302.16 | 1700.18 | 300.55 | -468.8
| 1908 | 22.93 | 306.52 | 1786.29 | 321.78 | -499.95
| 2003 | 21.16 | 310.07 | 1874.34 | 343.84 | -527.95
| 2097 | 21.46 | 309.98 | 1961.91 | 365.81 | -554.1
| 2192 | 19.56 | 309.66 | 2050.89 | 387.12 | -579.67
| 2286 | 19.49 | 309.28 | 2139.48 | 407.09 | -603.92
| 2381 | 19.89 | 310.08 | 2228.93 | 427.53 | -628.55
| 2475 | 19.33 | 309.33 | 2317.48 | 447.69 | -652.82
| 2569 | 18.99 | 308.33 | 2406.27 | 467.03 | -676.85
| 2663 | 18.75 | 307.81 | 2495.22 | 485.78 | -700.78
| 2757 | 18.79 | 308.21 | 2584.22 | 504.41 | -724.61
| 2852 | 18.74 | 307.24 | 2674.17 | 523.11 | -748.79
| 2946 | 17.74 | 308.19 | 2763.44 | 541.1 | -772.06
| 3040 | 20.03 | 309.34 | 2852.38 | 560.16 | -795.77
| 3134 | 19.52 | 308.81 | 2940.84 | 580.21 | -820.46
| 3229 | 21.73 | 308.07 | 3029.74 | 601 | -846.68
| 3324 | 21.91 | 308.03 | 3117.93 | 622.76 | -874.48
| 3418 | 21.63 | 306.87 | 3205.23 | 643.96 | -902.16
| 3513 | 20.87 | 306.2 | 3293.77 | 664.46 | -929.82
| 3607 | 20.13 | 306.48 | 3381.82 | 683.97 | -956.34
| 3702 | 21.39 | 305.18 | 3470.65 | 703.67 | -983.64
| 3796 | 20.92 | 305.41 | 3558.31 | 723.27 | -1011.33
| 3890 | 23.13 | 304.95 | 3645.45 | 743.57 | -1040.14
| 3985 | 22.74 | 305.01 | 3732.94 | 764.8 | -1070.48
| 4080 | 22.54 | 304.43 | 3820.62 | 785.63 | -1100.53
| 4174 | 22.58 | 303.93 | 3907.42 | 805.89 | -1130.37
| 4268 | 21.77 | 304.81 | 3994.47 | 825.91 | -1159.65
| 4363 | 21.4 | 304.83 | 4082.81 | 845.87 | -1188.35
| 4457 | 23.63 | 305.86 | 4169.64 | 866.7 | -1217.69
| 4552 | 23.31 | 306.01 | 4256.78 | 888.9 | -1248.33
| 4646 | 22.44 | 307.07 | 4343.39 | 910.65 | -1277.69
| 4741 | 21.58 | 306.71 | 4431.46 | 932.03 | -1306.16
| 4835 | 21.22 | 306.51 | 4518.98 | 952.48 | -1333.69
| 4930 | 20.65 | 306.91 | 4607.71 | 972.77 | -1360.91
| 5024 | 19.93 | 305.89 | 4695.88 | 992.12 | -1387.14
| 5119 | 22.14 | 307.55 | 4784.54 | 1012.52 | -1414.45
| 5213 | 22.14 | 307.48 | 4871.61 | 1034.09 | -1442.55
| 5308 | 21.8 | 306.56 | 4959.71 | 1055.5 | -1470.93
| 5402 | 20.98 | 306.36 | 5047.24 | 1075.87 | -1498.5
| 5496 | 20.37 | 305.63 | 5135.18 | 1095.38 | -1525.35
| 5591 | 19.7 | 304.86 | 5224.43 | 1114.16 | -1551.93
| 5686 | 22 | 307.18 | 5313.21 | 1134.07 | -1579.25
| 5780 | 21.37 | 306.18 | 5400.55 | 1154.82 | -1607.1
| 5875 | 20.81 | 305.32 | 5489.19 | 1174.79 | -1634.84
| 5969 | 20.08 | 304.01 | 5577.27 | 1193.47 | -1661.84
| 6064 | 20.21 | 303.33 | 5666.46 | 1211.61 | -1689.07
| 6158 | 19.69 | 302.93 | 5754.82 | 1229.14 | -1715.93
| 6253 | 20.05 | 303.81 | 5844.16 | 1246.9 | -1742.89
| 6347 | 22.26 | 304.03 | 5931.82 | 1265.84 | -1771.04
| 6442 | 21.68 | 303.78 | 6019.92 | 1285.66 | -1800.54
| 6537 | 21.55 | 302.93 | 6108.24 | 1304.9 | -1829.76
| 6631 | 21.46 | 301.91 | 6195.7 | 1323.38 | -1858.85
| 6726 | 21.68 | 301.49 | 6284.04 | 1341.73 | -1888.57
| 6820 | 21.47 | 300.64 | 6371.46 | 1359.57 | -1918.17
| 6915 | 21.39 | 305.29 | 6459.9 | 1378.44 | -1947.27
| 7009 | 21.46 | 303.99 | 6547.4 | 1397.95 | -1975.52
| 7103 | 19.67 | 303.6 | 6635.41 | 1416.32 | -2002.96
| 7198 | 17.23 | 311.81 | 6725.53 | 1434.55 | -2026.77
| 7292 | 17.33 | 311.75 | 6815.29 | 1453.16 | -2047.59
| 7387 | 18.24 | 310.59 | 6905.75 | 1472.25 | -2069.44
| 7481 | 15.21 | 308.03 | 6995.76 | 1489.43 | -2090.33
| 7576 | 13.98 | 306.45 | 7087.7 | 1503.92 | -2109.38
| 7670 | 13.81 | 307.77 | 7178.95 | 1517.54 | -2127.38
| 7764 | 11.52 | 312.33 | 7270.66 | 1530.73 | -2143.19
| 7858 | 10.46 | 310.84 | 7362.93 | 1542.63 | -2156.58
| 7953 | 8.09 | 307.5 | 7456.68 | 1552.34 | -2168.41
| 8047 | 7.12 | 305.57 | 7549.86 | 1559.76 | -2178.4
| 8141 | 6.28 | 306.44 | 7643.21 | 1566.2 | -2187.27
| 8236 | 5.68 | 304.4 | 7737.7 | 1571.94 | -2195.33
| 8331 | 4.22 | 304.69 | 7832.34 | 1576.59 | -2202.09
| 8362 | 4.04 | 302.14 | 7863.26 | 1577.82 | -2203.95
| 8457 | 3.87 | 302.32 | 7958.03 | 1581.31 | -2209.49
| 8552 | 3.52 | 293.01 | 8052.84 | 1584.17 | -2214.88
| 8646 | 2.02 | 305.04 | 8146.72 | 1586.25 | -2218.9
| 8741 | 1.14 | 312.69 | 8241.69 | 1587.85 | -2220.96
| 8836 | 0.88 | 296.43 | 8336.67 | 1588.82 | -2222.31
| 8931 | 0.62 | 290.01 | 8431.66 | 1589.32 | -2223.45
| 9025 | 0.79 | 275.6 | 8525.66 | 1589.55 | -2224.57
| 9120 | 1.32 | 256.17 | 8620.64 | 1589.36 | -2226.28
| 9215 | 1.58 | 247.82 | 8715.61 | 1588.6 | -2228.56
| 9309 | 0.7 | 215.3 | 8809.59 | 1587.64 | -2230.09
| 9404 | 0.44 | 322.62 | 8904.59 | 1587.46 | -2230.65
| 9499 | 0.53 | 303.11 | 8999.59 | 1587.99 | -2231.24
| 9593 | 0.88 | 270.67 | 9093.58 | 1588.23 | -2232.32
| 9688 | 0.88 | 259.6 | 9188.57 | 1588.11 | -2233.77
| 9783 | 1.43 | 258.02 | 9283.55 | 1587.73 | -2235.65
| 9877 | 1.76 | 249.76 | 9377.51 | 1586.99 | -2238.15
| 9972 | 2.46 | 248.79 | 9472.45 | 1585.75 | -2241.42
| 10067 | 1.67 | 296.87 | 9567.39 | 1585.64 | -2244.55
| 10161 | 1.93 | 313.48 | 9661.34 | 1587.34 | -2246.93
| 10256 | 2.25 | 312.97 | 9756.28 | 1589.72 | -2249.45
| 10351 | 2.55 | 305.66 | 9851.2 | 1592.22 | -2252.53
| 10445 | 2.81 | 303.55 | 9945.09 | 1594.71 | -2256.15
| 10540 | 2.58 | 310.54 | 10039.99 | 1597.39 | -2259.72
| 10635 | 2.25 | 311.42 | 10134.91 | 1600.01 | -2262.74
| 10729 | 1.85 | 304.95 | 10228.85 | 1602.1 | -2265.37
| 10813 | 1.58 | 311.1 | 10312.81 | 1603.64 | -2267.35
| 10872 | 1.58 | 311.1 | 10371.79 | 1604.71 | -2268.58

## Lookup (hidden)
North Reference | RetunValue | Grid Type | ReturnValue | Deviation Indicator | ReturnValue
| 2 |  | 0 |  | 2
True |  | SPCS-Colorado Central-NAD27 |  | Directional
Grid |  | SPCS-Colorado Central-NAD83 |  | High Angle
|  | SPCS-Colorado North-NAD27 |  | Horizontal
SPCS-Colorado North-NAD83
SPCS-Colorado South-NAD27
SPCS-Colorado South-NAD83
UTM-Zone 12 NAD27
UTM-Zone 12 NAD83
UTM-Zone 13 NAD27
UTM-Zone 13 NAD83