## Data
Header Information | measured depth (ft) | inclination (°) | azimuth (°) | true vertical depth (ft) | northing +N/-S (ft) | easting +E/-W (ft) | Remarks
Operator Name | 118 | 0.53 | 126.56 | 118 | -0.33 | 0.44
TEP Rocky Mountain, LLC | 209 | 1.76 | 302.7 | 208.99 | 0.18 | -0.4
Operator Number | 300 | 3.96 | 298.39 | 299.87 | 2.43 | -4.34
96850 | 392 | 7.39 | 296.63 | 391.4 | 6.59 | -12.43
Well Name and Number | 485 | 9.94 | 297.6 | 483.33 | 12.99 | -24.89
RU 412-17 | 577 | 13.37 | 300.32 | 573.42 | 22.04 | -41.11
API Number (if available) | 673 | 16.28 | 303.31 | 666.22 | 35.04 | -61.94
05-045-23730 | 768 | 17.95 | 304.45 | 757.01 | 50.63 | -85.14
Location: QQ SEC TWP RGE | 850 | 20.3 | 302.89 | 834.48 | 65.51 | -107.51
NESW Sec 17 T7S R93W | 944 | 22.14 | 304.55 | 922.1 | 84.41 | -135.8
Citing Type: Planned or Actual | 1058 | 20.7 | 302.54 | 1028.23 | 107.43 | -170.48
Actual | 1182 | 21.55 | 300.18 | 1143.9 | 130.67 | -208.64
Deviation Indicator | 1274 | 21.51 | 299.8 | 1229.48 | 147.55 | -237.88
Directional | 1367 | 20.92 | 299.11 | 1316.17 | 164.1 | -267.18
North Reference | 1459 | 20.49 | 298.89 | 1402.23 | 179.87 | -295.63
True | 1552 | 20.14 | 298.84 | 1489.45 | 195.45 | -323.91
Grid Type | 1656 | 19.52 | 299.24 | 1587.28 | 212.58 | -354.75
#VALUE! | 1750 | 21.78 | 300.38 | 1675.23 | 229.07 | -383.51
| 1845 | 21.42 | 300.21 | 1763.56 | 246.71 | -413.7
| 1939 | 21.57 | 299.97 | 1851.03 | 263.98 | -443.5
| 2034 | 21.08 | 299.56 | 1939.52 | 281.13 | -473.49
| 2128 | 20.46 | 298.5 | 2027.41 | 297.31 | -502.63
| 2223 | 20.39 | 298.43 | 2116.44 | 313.11 | -531.78
| 2317 | 20.2 | 298.28 | 2204.6 | 328.6 | -560.47
| 2411 | 19.96 | 297.36 | 2292.89 | 343.66 | -589.01
| 2506 | 19.55 | 297.12 | 2382.3 | 358.36 | -617.56
| 2600 | 21.32 | 301.11 | 2470.38 | 374.36 | -646.19
| 2695 | 21.81 | 301.16 | 2558.73 | 392.41 | -676.08
| 2789 | 21.84 | 300.93 | 2646 | 410.44 | -706.02
| 2883 | 20.86 | 301.11 | 2733.54 | 428.07 | -735.35
| 2977 | 20.33 | 300.34 | 2821.54 | 444.97 | -763.77
| 3071 | 18.71 | 300.85 | 2910.13 | 460.95 | -790.81
| 3166 | 21.33 | 301.83 | 2999.38 | 477.88 | -818.58
| 3260 | 21.25 | 302.63 | 3086.97 | 496.08 | -847.45
| 3354 | 20.82 | 302.89 | 3174.7 | 514.33 | -875.82
| 3449 | 20.33 | 302.36 | 3263.64 | 532.34 | -903.94
| 3543 | 19.61 | 303.08 | 3351.99 | 549.69 | -930.95
| 3638 | 17.97 | 301.98 | 3441.93 | 566.15 | -956.74
| 3732 | 20.23 | 300.3 | 3530.75 | 582.03 | -983.07
| 3827 | 19.61 | 299.77 | 3620.06 | 598.23 | -1011.09
| 3921 | 19.56 | 300 | 3708.62 | 613.93 | -1038.41
| 4016 | 21.28 | 300.65 | 3797.65 | 630.67 | -1067.02
| 4110 | 21.14 | 300.8 | 3885.28 | 648.05 | -1096.25
| 4205 | 20.57 | 301.15 | 3974.06 | 665.45 | -1125.25
| 4299 | 20.72 | 301.81 | 4062.02 | 682.76 | -1153.51
| 4393 | 20.28 | 301.47 | 4150.07 | 700.03 | -1181.54
| 4488 | 19.94 | 301.33 | 4239.28 | 717.05 | -1209.42
| 4582 | 18.77 | 300.4 | 4327.96 | 733.04 | -1236.16
| 4677 | 20.62 | 301.18 | 4417.4 | 749.43 | -1263.65
| 4772 | 20.45 | 301.7 | 4506.37 | 766.81 | -1292.08
| 4866 | 19.97 | 301.76 | 4594.58 | 783.89 | -1319.7
| 4961 | 18.96 | 301.9 | 4684.15 | 800.59 | -1346.6
| 5055 | 20.75 | 300.91 | 4772.56 | 817.21 | -1373.85
| 5150 | 20.31 | 300.29 | 4861.52 | 834.17 | -1402.53
| 5244 | 19.83 | 300.64 | 4949.81 | 850.53 | -1430.33
| 5338 | 19.35 | 300.14 | 5038.37 | 866.47 | -1457.52
| 5433 | 21.03 | 297.95 | 5127.53 | 882.37 | -1486.19
| 5527 | 20.5 | 297.85 | 5215.43 | 897.96 | -1515.64
| 5622 | 20.61 | 298.12 | 5304.38 | 913.61 | -1545.1
| 5716 | 19.69 | 297.7 | 5392.62 | 928.77 | -1573.71
| 5811 | 19.48 | 297.28 | 5482.13 | 943.47 | -1601.96
| 5906 | 21.54 | 297.31 | 5571.1 | 958.73 | -1631.54
| 6000 | 20.77 | 296.23 | 5658.77 | 974.02 | -1661.82
| 6095 | 21.45 | 301.45 | 5747.4 | 990.53 | -1691.75
| 6189 | 21.39 | 302.39 | 5834.91 | 1008.68 | -1720.89
| 6284 | 21.66 | 302.07 | 5923.28 | 1027.27 | -1750.37
| 6378 | 20.75 | 301.26 | 6010.92 | 1045.12 | -1779.31
| 6473 | 20.95 | 301.32 | 6099.69 | 1062.68 | -1808.2
| 6567 | 20.68 | 299.72 | 6187.56 | 1079.64 | -1836.97
| 6662 | 20.43 | 299.27 | 6276.51 | 1096.07 | -1866.01
| 6757 | 20.18 | 299.41 | 6365.61 | 1112.22 | -1894.74
| 6851 | 20.21 | 300.84 | 6453.83 | 1128.5 | -1922.81
| 6945 | 19.08 | 305.22 | 6542.36 | 1145.69 | -1949.3
| 7040 | 17.15 | 304.95 | 6632.65 | 1162.67 | -1973.47
| 7229 | 16.27 | 304.6 | 6813.67 | 1193.67 | -2018.11
| 7323 | 14.33 | 303.9 | 6904.33 | 1207.64 | -2038.6
| 7418 | 13.19 | 303.19 | 6996.6 | 1220.13 | -2057.43
| 7512 | 12.22 | 303.72 | 7088.3 | 1231.52 | -2074.68
| 7606 | 11.79 | 303.52 | 7180.24 | 1242.35 | -2090.96
| 7701 | 10.9 | 303.55 | 7273.39 | 1252.67 | -2106.54
| 7795 | 9.32 | 301.78 | 7365.92 | 1261.59 | -2120.42
| 7889 | 7.75 | 299.3 | 7458.88 | 1268.7 | -2132.42
| 7984 | 6.81 | 298.59 | 7553.11 | 1274.53 | -2142.95
| 8078 | 5.64 | 293.88 | 7646.56 | 1279.07 | -2152.06
| 8173 | 4.89 | 292.22 | 7741.16 | 1282.49 | -2160.08
| 8267 | 4.09 | 289.31 | 7834.87 | 1285.11 | -2166.95
| 8362 | 3.8 | 287.7 | 7929.64 | 1287.19 | -2173.15
| 8457 | 3.43 | 286.41 | 8024.45 | 1288.95 | -2178.88
| 8551 | 3.52 | 285.26 | 8118.28 | 1290.5 | -2184.36
| 8646 | 2.64 | 293.97 | 8213.14 | 1292.16 | -2189.17
| 8740 | 2.53 | 297.15 | 8307.05 | 1293.99 | -2192.99
| 8835 | 2.55 | 288.52 | 8401.95 | 1295.62 | -2196.86
| 8930 | 2.64 | 284.88 | 8496.86 | 1296.85 | -2200.98
| 9025 | 1.23 | 280.78 | 8591.8 | 1297.6 | -2204.1
| 9119 | 1.23 | 292.91 | 8685.78 | 1298.18 | -2206.02
| 9214 | 0.97 | 285.09 | 8780.76 | 1298.79 | -2207.73
| 9309 | 1.23 | 266.46 | 8875.74 | 1298.94 | -2209.53
| 9404 | 1.58 | 289.57 | 8970.72 | 1299.31 | -2211.78
| 9498 | 0.93 | 320.16 | 9064.69 | 1300.33 | -2213.49
| 9593 | 0.97 | 318.22 | 9159.68 | 1301.52 | -2214.52
| 9688 | 1.32 | 293.88 | 9254.66 | 1302.56 | -2216.06
| 9782 | 1.55 | 280.57 | 9348.63 | 1303.24 | -2218.3
| 9877 | 1.21 | 262.37 | 9443.61 | 1303.34 | -2220.55
| 9972 | 1.76 | 245.01 | 9538.57 | 1302.59 | -2222.87
| 10066 | 1.85 | 263.47 | 9632.53 | 1301.81 | -2225.69
| 10161 | 1.49 | 270.44 | 9727.49 | 1301.64 | -2228.44
| 10256 | 1.23 | 267.51 | 9822.46 | 1301.61 | -2230.7
| 10350 | 1.48 | 269.82 | 9916.43 | 1301.56 | -2232.92
| 10445 | 2.14 | 263.83 | 10011.39 | 1301.37 | -2235.91
| 10540 | 2.11 | 254.68 | 10106.32 | 1300.71 | -2239.36
| 10634 | 2.64 | 251.34 | 10200.24 | 1299.56 | -2243.08
| 10729 | 2.37 | 247.56 | 10295.15 | 1298.11 | -2246.97
| 10783 | 2.2 | 246.24 | 10349.11 | 1297.27 | -2248.95
| 10842 | 2.2 | 246.24 | 10408.06 | 1296.36 | -2251.02

## Lookup (hidden)
North Reference | RetunValue | Grid Type | ReturnValue | Deviation Indicator | ReturnValue
| 2 |  | 0 |  | 2
True |  | SPCS-Colorado Central-NAD27 |  | Directional
Grid |  | SPCS-Colorado Central-NAD83 |  | High Angle
|  | SPCS-Colorado North-NAD27 |  | Horizontal
SPCS-Colorado North-NAD83
SPCS-Colorado South-NAD27
SPCS-Colorado South-NAD83
UTM-Zone 12 NAD27
UTM-Zone 12 NAD83
UTM-Zone 13 NAD27
UTM-Zone 13 NAD83