## Data
Header Information | measured depth (ft) | inclination (°) | azimuth (°) | true vertical depth (ft) | northing +N/-S (ft) | easting +E/-W (ft)
Operator Name | 1000 | 0 | 0 | 1000 | 0 | 0
SandRidge Exploration & Production LLC | 1100 | 2 | 245 | 1099.98 | -0.738 | -1.582
Operator Number | 1200 | 4 | 245 | 1199.838 | -2.949 | -6.325
10598 | 1300 | 4 | 245 | 1299.594 | -5.897 | -12.647
Well Name and Number | 1400 | 4 | 245 | 1399.35 | -8.845 | -18.969
Peters 0781 13-13H12 | 1500 | 4 | 245 | 1499.107 | -11.793 | -25.291
API Number (if available) | 1600 | 4 | 245 | 1598.863 | -14.741 | -31.613
05-057-06582-00 | 1700 | 4 | 245 | 1698.62 | -17.689 | -37.935
Location: QQ SEC TWP RGE | 1800 | 4 | 245 | 1798.376 | -20.637 | -44.257
18-7N-80W | 1900 | 4 | 245 | 1898.132 | -23.585 | -50.579
Citing Type: Planned or Actual | 2000 | 4 | 245 | 1997.889 | -26.534 | -56.901
Planned | 2100 | 4 | 245 | 2097.645 | -29.482 | -63.223
Deviation Indicator | 2200 | 4 | 245 | 2197.402 | -32.43 | -69.545
Horizontal | 2300 | 4 | 245 | 2297.158 | -35.378 | -75.868
North Reference | 2400 | 4 | 245 | 2396.914 | -38.326 | -82.19
True | 2500 | 4 | 245 | 2496.671 | -41.274 | -88.512
Grid Type | 2600 | 5.879 | 253.124 | 2596.296 | -44.235 | -96.574
#VALUE! | 2700 | 7.818 | 257.281 | 2695.579 | -47.219 | -108.11
| 2800 | 9.781 | 259.785 | 2794.397 | -50.223 | -123.105
| 2900 | 11.757 | 261.457 | 2892.632 | -53.243 | -141.541
| 3000 | 13.739 | 262.652 | 2990.162 | -56.275 | -163.395
| 3100 | 15.726 | 263.551 | 3086.869 | -59.317 | -188.642
| 3200 | 17.716 | 264.252 | 3182.636 | -62.363 | -217.25
| 3217.486 | 18.064 | 264.36 | 3199.276 | -62.896 | -222.595
| 3300 | 18.064 | 264.36 | 3277.724 | -65.41 | -248.057
| 3400 | 18.064 | 264.36 | 3372.795 | -68.458 | -278.915
| 3500 | 18.064 | 264.36 | 3467.866 | -71.506 | -309.773
| 3600 | 18.064 | 264.36 | 3562.937 | -74.553 | -340.631
| 3700 | 18.064 | 264.36 | 3658.008 | -77.601 | -371.489
| 3800 | 18.064 | 264.36 | 3753.079 | -80.648 | -402.347
| 3900 | 18.064 | 264.36 | 3848.15 | -83.696 | -433.205
| 4000 | 18.064 | 264.36 | 3943.221 | -86.744 | -464.064
| 4100 | 18.064 | 264.36 | 4038.292 | -89.791 | -494.922
| 4200 | 18.064 | 264.36 | 4133.363 | -92.839 | -525.78
| 4300 | 18.064 | 264.36 | 4228.433 | -95.886 | -556.638
| 4400 | 18.064 | 264.36 | 4323.504 | -98.934 | -587.496
| 4500 | 18.064 | 264.36 | 4418.575 | -101.981 | -618.354
| 4600 | 18.064 | 264.36 | 4513.646 | -105.029 | -649.212
| 4700 | 18.064 | 264.36 | 4608.717 | -108.077 | -680.07
| 4800 | 18.064 | 264.36 | 4703.788 | -111.124 | -710.928
| 4900 | 18.064 | 264.36 | 4798.859 | -114.172 | -741.786
| 5000 | 18.064 | 264.36 | 4893.93 | -117.219 | -772.644
| 5100 | 18.064 | 264.36 | 4989.001 | -120.267 | -803.503
| 5200 | 18.064 | 264.36 | 5084.072 | -123.315 | -834.361
| 5300 | 18.064 | 264.36 | 5179.143 | -126.362 | -865.219
| 5400 | 18.064 | 264.36 | 5274.214 | -129.41 | -896.077
| 5500 | 18.064 | 264.36 | 5369.285 | -132.457 | -926.935
| 5600 | 18.064 | 264.36 | 5464.356 | -135.505 | -957.793
| 5700 | 18.064 | 264.36 | 5559.427 | -138.553 | -988.651
| 5800 | 18.064 | 264.36 | 5654.498 | -141.6 | -1019.509
| 5900 | 18.064 | 264.36 | 5749.569 | -144.648 | -1050.367
| 6000 | 18.064 | 264.36 | 5844.64 | -147.695 | -1081.225
| 6045.779 | 18.064 | 264.36 | 5888.163 | -149.09 | -1095.352
| 6050 | 18.028 | 265.717 | 5892.176 | -149.204 | -1096.654
| 6100 | 18.328 | 281.763 | 5939.711 | -148.178 | -1112.076
| 6150 | 19.879 | 296.334 | 5986.983 | -142.801 | -1127.401
| 6200 | 22.423 | 308.304 | 6033.632 | -133.113 | -1142.513
| 6250 | 25.665 | 317.675 | 6079.305 | -119.188 | -1157.296
| 6300 | 29.374 | 324.95 | 6123.652 | -101.133 | -1171.638
| 6350 | 33.395 | 330.668 | 6166.338 | -79.083 | -1185.43
| 6400 | 37.628 | 335.26 | 6207.036 | -53.208 | -1198.567
| 6450 | 42.006 | 339.035 | 6245.437 | -23.705 | -1210.948
| 6500 | 46.489 | 342.212 | 6281.249 | 9.203 | -1222.481
| 6550 | 51.048 | 344.946 | 6314.199 | 45.265 | -1233.076
| 6600 | 55.662 | 347.347 | 6344.036 | 84.206 | -1242.653
| 6650 | 60.319 | 349.496 | 6370.534 | 125.73 | -1251.14
| 6700 | 65.007 | 351.454 | 6393.49 | 169.521 | -1258.472
| 6750 | 69.719 | 353.267 | 6412.731 | 215.246 | -1264.592
| 6800 | 74.448 | 354.973 | 6428.109 | 262.557 | -1269.455
| 6850 | 79.19 | 356.602 | 6439.508 | 311.093 | -1273.024
| 6900 | 83.941 | 358.18 | 6446.84 | 360.485 | -1275.271
| 6950 | 88.695 | 359.73 | 6450.05 | 410.358 | -1276.178
| 6979.488 | 91.5 | 0.641 | 6450 | 439.842 | -1276.083
| 7000 | 91.5 | 0.641 | 6449.463 | 460.346 | -1275.854
| 7100 | 91.5 | 0.641 | 6446.845 | 560.305 | -1274.736
| 7200 | 91.5 | 0.641 | 6444.228 | 660.265 | -1273.618
| 7300 | 91.5 | 0.641 | 6441.61 | 760.224 | -1272.5
| 7400 | 91.5 | 0.641 | 6438.992 | 860.184 | -1271.382
| 7500 | 91.5 | 0.641 | 6436.375 | 960.143 | -1270.264
| 7600 | 91.5 | 0.641 | 6433.757 | 1060.103 | -1269.146
| 7700 | 91.5 | 0.641 | 6431.139 | 1160.062 | -1268.028
| 7800 | 91.5 | 0.641 | 6428.521 | 1260.022 | -1266.911
| 7900 | 91.5 | 0.641 | 6425.904 | 1359.981 | -1265.793
| 8000 | 91.5 | 0.641 | 6423.286 | 1459.941 | -1264.675
| 8100 | 91.5 | 0.641 | 6420.668 | 1559.9 | -1263.557
| 8200 | 91.5 | 0.641 | 6418.051 | 1659.86 | -1262.439
| 8300 | 91.5 | 0.641 | 6415.433 | 1759.819 | -1261.321
| 8400 | 91.5 | 0.641 | 6412.815 | 1859.779 | -1260.203
| 8500 | 91.5 | 0.641 | 6410.198 | 1959.738 | -1259.085
| 8600 | 91.5 | 0.641 | 6407.58 | 2059.698 | -1257.968
| 8700 | 91.5 | 0.641 | 6404.962 | 2159.657 | -1256.85
| 8800 | 91.5 | 0.641 | 6402.345 | 2259.617 | -1255.732
| 8900 | 91.5 | 0.641 | 6399.727 | 2359.576 | -1254.614
| 9000 | 91.5 | 0.641 | 6397.109 | 2459.535 | -1253.496
| 9100 | 91.5 | 0.641 | 6394.491 | 2559.495 | -1252.378
| 9200 | 91.5 | 0.641 | 6391.874 | 2659.454 | -1251.26
| 9300 | 91.5 | 0.641 | 6389.256 | 2759.414 | -1250.143
| 9400 | 91.5 | 0.641 | 6386.638 | 2859.373 | -1249.025
| 9500 | 91.5 | 0.641 | 6384.021 | 2959.333 | -1247.907
| 9600 | 91.5 | 0.641 | 6381.403 | 3059.292 | -1246.789
| 9700 | 91.5 | 0.641 | 6378.785 | 3159.252 | -1245.671
| 9800 | 91.5 | 0.641 | 6376.168 | 3259.211 | -1244.553
| 9900 | 91.5 | 0.641 | 6373.55 | 3359.171 | -1243.435
| 10000 | 91.5 | 0.641 | 6370.932 | 3459.13 | -1242.317
| 10100 | 91.5 | 0.641 | 6368.315 | 3559.09 | -1241.2
| 10200 | 91.5 | 0.641 | 6365.697 | 3659.049 | -1240.082
| 10300 | 91.5 | 0.641 | 6363.079 | 3759.009 | -1238.964
| 10400 | 91.5 | 0.641 | 6360.461 | 3858.968 | -1237.846
| 10500 | 91.5 | 0.641 | 6357.844 | 3958.928 | -1236.728
| 10600 | 91.5 | 0.641 | 6355.226 | 4058.887 | -1235.61
| 10700 | 91.5 | 0.641 | 6352.608 | 4158.847 | -1234.492
| 10800 | 91.5 | 0.641 | 6349.991 | 4258.806 | -1233.375
| 10900 | 91.5 | 0.641 | 6347.373 | 4358.766 | -1232.257
| 11000 | 91.5 | 0.641 | 6344.755 | 4458.725 | -1231.139
| 11100 | 91.5 | 0.641 | 6342.138 | 4558.685 | -1230.021
| 11200 | 91.5 | 0.641 | 6339.52 | 4658.644 | -1228.903
| 11300 | 91.5 | 0.641 | 6336.902 | 4758.604 | -1227.785
| 11400 | 91.5 | 0.641 | 6334.284 | 4858.563 | -1226.667
| 11500 | 91.5 | 0.641 | 6331.667 | 4958.523 | -1225.549
| 11600 | 91.5 | 0.641 | 6329.049 | 5058.482 | -1224.432
| 11700 | 91.5 | 0.641 | 6326.431 | 5158.442 | -1223.314
| 11800 | 91.5 | 0.641 | 6323.814 | 5258.401 | -1222.196
| 11900 | 91.5 | 0.641 | 6321.196 | 5358.36 | -1221.078
| 12000 | 91.5 | 0.641 | 6318.578 | 5458.32 | -1219.96
| 12100 | 91.5 | 0.641 | 6315.961 | 5558.279 | -1218.842
| 12200 | 91.5 | 0.641 | 6313.343 | 5658.239 | -1217.724
| 12300 | 91.5 | 0.641 | 6310.725 | 5758.198 | -1216.607
| 12400 | 91.5 | 0.641 | 6308.108 | 5858.158 | -1215.489
| 12500 | 91.5 | 0.641 | 6305.49 | 5958.117 | -1214.371
| 12600 | 91.5 | 0.641 | 6302.872 | 6058.077 | -1213.253
| 12700 | 91.5 | 0.641 | 6300.254 | 6158.036 | -1212.135
| 12800 | 91.5 | 0.641 | 6297.637 | 6257.996 | -1211.017
| 12900 | 91.5 | 0.641 | 6295.019 | 6357.955 | -1209.899
| 13000 | 91.5 | 0.641 | 6292.401 | 6457.915 | -1208.781
| 13100 | 91.5 | 0.641 | 6289.784 | 6557.874 | -1207.664
| 13200 | 91.5 | 0.641 | 6287.166 | 6657.834 | -1206.546
| 13300 | 91.5 | 0.641 | 6284.548 | 6757.793 | -1205.428
| 13400 | 91.5 | 0.641 | 6281.931 | 6857.753 | -1204.31
| 13500 | 91.5 | 0.641 | 6279.313 | 6957.712 | -1203.192
| 13600 | 91.5 | 0.641 | 6276.695 | 7057.672 | -1202.074
| 13700 | 91.5 | 0.641 | 6274.078 | 7157.631 | -1200.956
| 13800 | 91.5 | 0.641 | 6271.46 | 7257.591 | -1199.839
| 13900 | 91.5 | 0.641 | 6268.842 | 7357.55 | -1198.721
| 14000 | 91.5 | 0.641 | 6266.224 | 7457.51 | -1197.603
| 14100 | 91.5 | 0.641 | 6263.607 | 7557.469 | -1196.485
| 14200 | 91.5 | 0.641 | 6260.989 | 7657.429 | -1195.367
| 14300 | 91.5 | 0.641 | 6258.371 | 7757.388 | -1194.249
| 14400 | 91.5 | 0.641 | 6255.754 | 7857.348 | -1193.131
| 14500 | 91.5 | 0.641 | 6253.136 | 7957.307 | -1192.013
| 14600 | 91.5 | 0.641 | 6250.518 | 8057.266 | -1190.896
| 14700 | 91.5 | 0.641 | 6247.901 | 8157.226 | -1189.778
| 14800 | 91.5 | 0.641 | 6245.283 | 8257.185 | -1188.66
| 14900 | 91.5 | 0.641 | 6242.665 | 8357.145 | -1187.542
| 15000 | 91.5 | 0.641 | 6240.047 | 8457.104 | -1186.424
| 15100 | 91.5 | 0.641 | 6237.43 | 8557.064 | -1185.306
| 15200 | 91.5 | 0.641 | 6234.812 | 8657.023 | -1184.188
| 15300 | 91.5 | 0.641 | 6232.194 | 8756.983 | -1183.071
| 15400 | 91.5 | 0.641 | 6229.577 | 8856.942 | -1181.953
| 15500 | 91.5 | 0.641 | 6226.959 | 8956.902 | -1180.835
| 15600 | 91.5 | 0.641 | 6224.341 | 9056.861 | -1179.717
| 15700 | 91.5 | 0.641 | 6221.724 | 9156.821 | -1178.599
| 15800 | 91.5 | 0.641 | 6219.106 | 9256.78 | -1177.481
| 15900 | 91.5 | 0.641 | 6216.488 | 9356.74 | -1176.363
| 16000 | 91.5 | 0.641 | 6213.871 | 9456.699 | -1175.245
| 16100 | 91.5 | 0.641 | 6211.253 | 9556.659 | -1174.128
| 16200 | 91.5 | 0.641 | 6208.635 | 9656.618 | -1173.01
| 16300 | 91.5 | 0.641 | 6206.017 | 9756.578 | -1171.892
| 16400 | 91.5 | 0.641 | 6203.4 | 9856.537 | -1170.774
| 16500 | 91.5 | 0.641 | 6200.782 | 9956.497 | -1169.656
| 16600 | 91.5 | 0.641 | 6198.164 | 10056.456 | -1168.538
| 16700 | 91.5 | 0.641 | 6195.547 | 10156.416 | -1167.42
| 16732.048 | 91.5 | 0.641 | 6194.708 | 10188.45 | -1167.062

## Lookup (hidden)
North Reference | RetunValue | Grid Type | ReturnValue | Deviation Indicator | ReturnValue
| 2 |  | 0 |  | 4
True |  | SPCS-Colorado Central-NAD27 |  | Directional
Grid |  | SPCS-Colorado Central-NAD83 |  | High Angle
|  | SPCS-Colorado North-NAD27 |  | Horizontal
SPCS-Colorado North-NAD83
SPCS-Colorado South-NAD27
SPCS-Colorado South-NAD83
UTM-Zone 12 NAD27
UTM-Zone 12 NAD83
UTM-Zone 13 NAD27
UTM-Zone 13 NAD83