## Data
Header Information | measured depth (ft) | inclination (°) | azimuth (°) | true vertical depth (ft) | northing +N/-S (ft) | easting +E/-W (ft) | Remarks
Operator Name | 198 | 3.45 | 10.44 | 197.88 | 5.86 | 1.08
TEP Rocky Mountain, LLC | 289 | 5.9 | 3.96 | 288.57 | 13.22 | 1.9
Operator Number | 382 | 9.42 | 353.49 | 380.73 | 25.56 | 1.37
96850 | 475 | 11.32 | 343.3 | 472.22 | 41.86 | -2.12
Well Name and Number | 567 | 12.02 | 331.9 | 562.33 | 58.96 | -9.23
RU 522-17 | 660 | 11.72 | 324.5 | 653.34 | 75.2 | -19.27
API Number (if available) | 755 | 10.43 | 326.71 | 746.57 | 90.24 | -29.6
05-045-23738 | 849 | 9.31 | 338.72 | 839.19 | 104.44 | -37.03
Location: QQ SEC TWP RGE | 943 | 9.41 | 346.7 | 931.94 | 119 | -41.56
NESW Sec 17 T7S R93W | 1038 | 10.38 | 348.55 | 1025.53 | 134.95 | -45.04
Citing Type: Planned or Actual | 1084 | 10.82 | 345.21 | 1070.74 | 143.19 | -46.97
Actual | 1183 | 11.62 | 339.19 | 1167.85 | 161.49 | -52.88
Deviation Indicator | 1277 | 11.21 | 338.22 | 1259.99 | 178.83 | -59.63
Directional | 1372 | 10.59 | 338.25 | 1353.28 | 195.51 | -66.3
North Reference | 1466 | 10.3 | 337 | 1445.72 | 211.27 | -72.78
True | 1560 | 9.95 | 335.43 | 1538.26 | 226.39 | -79.44
Grid Type | 1655 | 9.59 | 334.53 | 1631.88 | 241 | -86.26
#VALUE! | 1749 | 9.46 | 333.24 | 1724.58 | 254.96 | -93.1
| 1844 | 9.58 | 331.61 | 1818.28 | 268.89 | -100.38
| 1938 | 9.43 | 330.48 | 1910.98 | 282.47 | -107.89
| 2033 | 9.32 | 328.68 | 2004.72 | 295.82 | -115.72
| 2124 | 9.23 | 326.49 | 2094.53 | 308.2 | -123.58
| 2219 | 9.45 | 325.43 | 2188.27 | 320.97 | -132.21
| 2316 | 9.65 | 334.83 | 2283.93 | 334.89 | -140.19
| 2410 | 9.41 | 333.67 | 2376.63 | 348.9 | -146.95
| 2504 | 9.66 | 333.35 | 2469.33 | 362.84 | -153.9
| 2599 | 9.67 | 331.14 | 2562.98 | 376.95 | -161.32
| 2693 | 9.32 | 331.06 | 2655.7 | 390.53 | -168.82
| 2787 | 8.83 | 332.7 | 2748.52 | 403.6 | -175.81
| 2881 | 8.53 | 332.29 | 2841.44 | 416.18 | -182.36
| 2976 | 8 | 332.81 | 2935.46 | 428.3 | -188.66
| 3070 | 8.77 | 343.06 | 3028.46 | 440.97 | -193.73
| 3164 | 8.61 | 343.13 | 3121.38 | 454.56 | -197.86
| 3259 | 8.48 | 343.28 | 3215.32 | 468.08 | -201.94
| 3353 | 8.27 | 344.06 | 3308.32 | 481.21 | -205.79
| 3448 | 8.13 | 344.63 | 3402.35 | 494.26 | -209.45
| 3543 | 9.76 | 343.8 | 3496.19 | 508.47 | -213.48
| 3637 | 9.74 | 342.82 | 3588.83 | 523.72 | -218.05
| 3732 | 9.67 | 343.01 | 3682.47 | 539.03 | -222.75
| 3826 | 9.34 | 343.36 | 3775.18 | 553.89 | -227.24
| 3920 | 9.2 | 342.67 | 3867.95 | 568.37 | -231.67
| 4015 | 9.11 | 343.77 | 3961.74 | 582.84 | -236.03
| 4109 | 8.87 | 345.28 | 4054.59 | 596.99 | -239.95
| 4204 | 10.24 | 341.28 | 4148.27 | 612.07 | -244.52
| 4298 | 10.29 | 340.11 | 4240.77 | 627.88 | -250.06
| 4393 | 9.69 | 341.49 | 4334.33 | 643.44 | -255.49
| 4487 | 9.09 | 341.09 | 4427.07 | 657.97 | -260.4
| 4582 | 8.76 | 340.63 | 4520.92 | 671.89 | -265.24
| 4676 | 8.4 | 342.04 | 4613.86 | 685.18 | -269.73
| 4771 | 8.24 | 342.11 | 4707.86 | 698.26 | -273.96
| 4865 | 8.18 | 341.43 | 4800.9 | 711.01 | -278.16
| 4960 | 7.78 | 340.93 | 4894.98 | 723.49 | -282.41
| 5054 | 7.47 | 339.23 | 4988.15 | 735.22 | -286.65
| 5148 | 9.15 | 333.78 | 5081.16 | 747.64 | -292.12
| 5243 | 9.09 | 334.02 | 5174.96 | 761.16 | -298.75
| 5338 | 9.06 | 333.93 | 5268.77 | 774.62 | -305.32
| 5432 | 9.06 | 333.43 | 5361.6 | 787.89 | -311.89
| 5527 | 8.77 | 331.77 | 5455.45 | 800.96 | -318.66
| 5621 | 8.88 | 330.88 | 5548.34 | 813.61 | -325.58
| 5716 | 8.85 | 330.25 | 5642.2 | 826.36 | -332.77
| 5810 | 8.69 | 330.22 | 5735.1 | 838.8 | -339.89
| 5905 | 8.62 | 328.95 | 5829.02 | 851.13 | -347.12
| 5999 | 8.27 | 328.42 | 5922 | 862.93 | -354.3
| 6094 | 8.44 | 328.07 | 6015.99 | 874.66 | -361.56
| 6189 | 7.12 | 338.09 | 6110.12 | 886.04 | -367.45
| 6283 | 7.14 | 336.21 | 6203.39 | 896.79 | -371.98
| 6378 | 5.28 | 350.83 | 6297.84 | 906.51 | -375.06
| 6472 | 4.75 | 351.89 | 6391.48 | 914.64 | -376.29
| 6567 | 4.37 | 347.48 | 6486.18 | 922.06 | -377.63
| 6661 | 3.96 | 347.07 | 6579.93 | 928.72 | -379.14
| 6756 | 3.51 | 345.75 | 6674.73 | 934.74 | -380.59
| 6850 | 3.28 | 345.2 | 6768.56 | 940.13 | -381.98
| 6944 | 1.85 | 10.52 | 6862.47 | 944.22 | -382.39
| 7039 | 1.85 | 28.18 | 6957.42 | 947.08 | -381.39
| 7133 | 1.41 | 33.63 | 7051.38 | 949.38 | -380.03
| 7228 | 1.49 | 23.88 | 7146.35 | 951.48 | -378.88
| 7322 | 1.67 | 28.1 | 7240.32 | 953.81 | -377.74
| 7417 | 1.49 | 35.2 | 7335.28 | 956.04 | -376.38
| 7511 | 1.13 | 54.88 | 7429.26 | 957.57 | -374.92
| 7605 | 0.79 | 56.92 | 7523.24 | 958.46 | -373.62
| 7699 | 0.7 | 72.74 | 7617.23 | 958.98 | -372.52
| 7794 | 0.88 | 47.34 | 7712.23 | 959.65 | -371.43
| 7888 | 0.87 | 35.19 | 7806.21 | 960.72 | -370.49
| 7983 | 0.44 | 103.77 | 7901.21 | 961.22 | -369.72
| 8077 | 0.62 | 106.32 | 7995.21 | 960.99 | -368.88
| 8172 | 0.35 | 104.56 | 8090.2 | 960.78 | -368.11
| 8267 | 0.18 | 52.09 | 8185.2 | 960.8 | -367.71
| 8361 | 0.18 | 279.38 | 8279.2 | 960.91 | -367.74
| 8456 | 0.18 | 353.29 | 8374.2 | 961.08 | -367.9
| 8551 | 0.18 | 280.52 | 8469.2 | 961.26 | -368.07
| 8646 | 0.35 | 192.63 | 8564.2 | 961 | -368.28
| 8740 | 0.26 | 169.6 | 8658.2 | 960.51 | -368.3
| 8835 | 0.35 | 234.2 | 8753.2 | 960.13 | -368.5
| 8930 | 0.53 | 279.73 | 8848.19 | 960.04 | -369.17
| 9024 | 0.88 | 252.83 | 8942.19 | 959.9 | -370.29
| 9119 | 1.32 | 265.49 | 9037.17 | 959.59 | -372.07
| 9214 | 1.32 | 262.85 | 9132.14 | 959.37 | -374.25
| 9308 | 1.58 | 257.4 | 9226.11 | 958.95 | -376.59
| 9403 | 1.49 | 260.39 | 9321.08 | 958.46 | -379.09
| 9498 | 2.11 | 269.27 | 9416.03 | 958.23 | -382.05
| 9592 | 1.85 | 270.24 | 9509.98 | 958.22 | -385.3
| 9687 | 1.58 | 280.78 | 9604.93 | 958.47 | -388.12
| 9782 | 1.49 | 266.02 | 9699.9 | 958.63 | -390.64
| 9876 | 0.91 | 254.78 | 9793.88 | 958.35 | -392.58
| 9971 | 0.53 | 89.8 | 9888.88 | 958.15 | -392.87
| 10066 | 2.02 | 68.26 | 9983.85 | 958.77 | -390.87
| 10160 | 3.43 | 57.19 | 10077.74 | 960.91 | -386.97
| 10255 | 3.69 | 56.75 | 10172.56 | 964.13 | -382.02
| 10350 | 2.55 | 57.72 | 10267.42 | 966.93 | -377.68
| 10433 | 2.29 | 58.68 | 10350.34 | 968.78 | -374.7
| 10493 | 2.29 | 58.68 | 10410.3 | 970.03 | -372.65

## Lookup (hidden)
North Reference | RetunValue | Grid Type | ReturnValue | Deviation Indicator | ReturnValue
| 2 |  | 0 |  | 2
True |  | SPCS-Colorado Central-NAD27 |  | Directional
Grid |  | SPCS-Colorado Central-NAD83 |  | High Angle
|  | SPCS-Colorado North-NAD27 |  | Horizontal
SPCS-Colorado North-NAD83
SPCS-Colorado South-NAD27
SPCS-Colorado South-NAD83
UTM-Zone 12 NAD27
UTM-Zone 12 NAD83
UTM-Zone 13 NAD27
UTM-Zone 13 NAD83