## Data
Header Information | measured depth (ft) | inclination (°) | azimuth (°) | true vertical depth (ft) | northing +N/-S (ft) | easting +E/-W (ft) | Remarks
Operator Name | 123 | 0.18 | 9.76 | 123 | 0.19 | 0.03
TEP Rocky Mountain, LLC | 216 | 0.53 | 126.21 | 216 | 0.08 | 0.4
Operator Number | 308 | 0.62 | 324.93 | 308 | 0.24 | 0.46
96850 | 399 | 2.64 | 270.7 | 398.96 | 0.66 | -1.92
Well Name and Number | 491 | 4.66 | 275.54 | 490.77 | 1.05 | -7.76
RU 413-17 | 584 | 7.04 | 264.81 | 583.28 | 0.9 | -17.19
API Number (if available) | 675 | 10.29 | 262.97 | 673.23 | -0.6 | -30.82
05-045-23740 | 753 | 13.08 | 269.16 | 749.61 | -1.58 | -46.56
Location: QQ SEC TWP RGE | 847 | 16.39 | 271.34 | 840.5 | -1.43 | -70.46
NESW Sec 17 T7S R93W | 941 | 17.34 | 269.33 | 930.46 | -1.28 | -97.73
Citing Type: Planned or Actual | 1036 | 17.7 | 267.76 | 1021.05 | -2.01 | -126.31
Actual | 1085 | 18.2 | 266.79 | 1067.67 | -2.73 | -141.4
Deviation Indicator | 1180 | 18.82 | 265.02 | 1157.76 | -4.89 | -171.48
Directional | 1274 | 17.91 | 263.32 | 1246.97 | -7.89 | -200.94
North Reference | 1369 | 17.74 | 265.9 | 1337.41 | -10.62 | -229.88
True | 1463 | 17.03 | 271.48 | 1427.12 | -11.29 | -257.93
Grid Type | 1558 | 18.73 | 272.59 | 1517.53 | -10.24 | -287.08
#VALUE! | 1652 | 18.55 | 272.94 | 1606.6 | -8.79 | -317.08
| 1747 | 17.2 | 267.01 | 1697.02 | -8.75 | -346.21
| 1841 | 18.29 | 270.57 | 1786.55 | -9.33 | -374.84
| 1936 | 18.11 | 270.22 | 1876.79 | -9.12 | -404.51
| 2030 | 17.85 | 268.85 | 1966.2 | -9.36 | -433.52
| 2125 | 17.15 | 266.7 | 2056.81 | -10.46 | -462.06
| 2219 | 18.11 | 272.32 | 2146.4 | -10.66 | -490.5
| 2313 | 17.76 | 273.03 | 2235.83 | -9.31 | -519.41
| 2408 | 17.5 | 272.59 | 2326.37 | -7.9 | -548.15
| 2502 | 16.95 | 271.81 | 2416.15 | -6.83 | -575.97
| 2597 | 18.9 | 275.3 | 2506.54 | -4.97 | -605.13
| 2691 | 18.38 | 276.98 | 2595.61 | -1.76 | -635
| 2786 | 17.15 | 277.77 | 2686.08 | 1.95 | -663.75
| 2880 | 18.64 | 277.33 | 2775.53 | 5.74 | -692.38
| 2975 | 17.59 | 276.37 | 2865.82 | 9.27 | -721.7
| 3069 | 16.8 | 277.07 | 2955.61 | 12.52 | -749.3
| 3164 | 19.04 | 276.23 | 3046 | 15.89 | -778.33
| 3258 | 18.76 | 277.02 | 3134.93 | 19.4 | -808.58
| 3353 | 17.41 | 275.4 | 3225.24 | 22.61 | -837.89
| 3447 | 18.99 | 273.64 | 3314.53 | 24.9 | -867.16
| 3541 | 18.11 | 272.5 | 3403.65 | 26.51 | -897.02
| 3636 | 17.23 | 272.24 | 3494.17 | 27.7 | -925.83
| 3731 | 18.29 | 267.58 | 3584.64 | 27.62 | -954.78
| 3825 | 17.59 | 268.46 | 3674.07 | 26.62 | -983.72
| 3920 | 16.41 | 267.11 | 3764.92 | 25.56 | -1011.47
| 4014 | 18.39 | 265.91 | 3854.61 | 23.83 | -1039.52
| 4109 | 17.78 | 266.21 | 3944.92 | 21.8 | -1068.94
| 4204 | 18.47 | 268.02 | 4035.21 | 20.32 | -1098.46
| 4298 | 17.59 | 268.28 | 4124.59 | 19.38 | -1127.54
| 4392 | 19.42 | 268.68 | 4213.73 | 18.6 | -1157.36
| 4487 | 18.57 | 268.29 | 4303.55 | 17.78 | -1188.27
| 4582 | 16.8 | 270.13 | 4394.06 | 17.36 | -1217.12
| 4676 | 17.94 | 272.06 | 4483.77 | 17.91 | -1245.17
| 4771 | 17.18 | 272.83 | 4574.34 | 19.13 | -1273.81
| 4865 | 18.73 | 273.73 | 4663.76 | 20.8 | -1302.74
| 4960 | 17.94 | 274.17 | 4753.94 | 22.85 | -1332.55
| 5054 | 19.75 | 270.46 | 4842.9 | 24.03 | -1362.87
| 5149 | 18.29 | 270.1 | 4932.71 | 24.19 | -1393.83
| 5243 | 20.34 | 271.6 | 5021.42 | 24.67 | -1424.92
| 5337 | 19.43 | 273.29 | 5109.81 | 26.02 | -1456.86
| 5432 | 21.28 | 270.91 | 5198.88 | 27.2 | -1489.87
| 5526 | 20.35 | 271.53 | 5286.74 | 27.91 | -1523.27
| 5621 | 20.11 | 272.78 | 5375.88 | 29.14 | -1556.09
| 5715 | 18.99 | 271.97 | 5464.46 | 30.45 | -1587.52
| 5810 | 20.66 | 268.28 | 5553.83 | 30.48 | -1619.72
| 5904 | 19.98 | 267.39 | 5641.98 | 29.25 | -1652.34
| 5998 | 19.26 | 266.96 | 5730.52 | 27.7 | -1683.86
| 6092 | 19.08 | 268.72 | 5819.31 | 26.53 | -1714.71
| 6187 | 18.47 | 268.28 | 5909.26 | 25.74 | -1745.27
| 6281 | 16.8 | 269.16 | 5998.84 | 25.09 | -1773.74
| 6376 | 17.48 | 266.71 | 6089.62 | 24.07 | -1801.71
| 6471 | 17.34 | 264.81 | 6180.27 | 21.97 | -1830.05
| 6565 | 15.88 | 266.21 | 6270.34 | 19.85 | -1856.84
| 6660 | 17.76 | 267.23 | 6361.27 | 18.29 | -1884.28
| 6755 | 17.94 | 265.91 | 6451.7 | 16.55 | -1913.35
| 6849 | 16.8 | 265.28 | 6541.41 | 14.4 | -1941.33
| 6944 | 15.74 | 265.12 | 6632.61 | 12.17 | -1967.85
| 7039 | 15.48 | 266.52 | 6724.1 | 10.31 | -1993.34
| 7134 | 14.86 | 267.14 | 6815.79 | 8.93 | -2018.16
| 7228 | 13.47 | 267.89 | 6906.93 | 7.93 | -2041.14
| 7323 | 13.37 | 270.22 | 6999.34 | 7.56 | -2063.18
| 7417 | 11.43 | 271.09 | 7091.14 | 7.78 | -2083.37
| 7512 | 10.73 | 269.6 | 7184.37 | 7.9 | -2101.62
| 7607 | 9.41 | 271.62 | 7277.9 | 8.06 | -2118.23
| 7702 | 8.62 | 270.48 | 7371.73 | 8.33 | -2133.11
| 7796 | 6.6 | 274.96 | 7464.9 | 8.86 | -2145.54
| 7891 | 6.33 | 277.16 | 7559.29 | 9.99 | -2156.17
| 7986 | 4.04 | 274.43 | 7653.9 | 10.9 | -2164.71
| 8080 | 3.25 | 274.52 | 7747.71 | 11.36 | -2170.67
| 8175 | 1.93 | 296.41 | 7842.61 | 12.29 | -2174.78
| 8270 | 1.93 | 306.87 | 7937.56 | 13.96 | -2177.5
| 8364 | 1.58 | 306.43 | 8031.51 | 15.68 | -2179.81
| 8459 | 1.58 | 305.99 | 8126.48 | 17.22 | -2181.92
| 8554 | 0.07 | 251.89 | 8221.47 | 17.98 | -2183.03
| 8648 | 1.06 | 180.74 | 8315.46 | 17.09 | -2183.1
| 8743 | 1.06 | 197.27 | 8410.44 | 15.37 | -2183.37
| 8838 | 0.95 | 216.16 | 8505.43 | 13.9 | -2184.1
| 8932 | 1.23 | 230.93 | 8599.41 | 12.63 | -2185.34
| 9027 | 1.26 | 266.39 | 8694.39 | 11.92 | -2187.17
| 9122 | 1.41 | 280.23 | 8789.37 | 12.06 | -2189.37
| 9216 | 1.41 | 282.17 | 8883.34 | 12.51 | -2191.64
| 9311 | 2.29 | 276.91 | 8978.29 | 12.99 | -2194.66
| 9406 | 2.2 | 288.14 | 9073.21 | 13.78 | -2198.28
| 9501 | 2.64 | 288.23 | 9168.13 | 15.04 | -2202.09
| 9595 | 2.02 | 297.37 | 9262.05 | 16.48 | -2205.62
| 9690 | 2.11 | 296.41 | 9356.99 | 18.02 | -2208.67
| 9784 | 2.55 | 295.44 | 9450.91 | 19.69 | -2212.11
| 9879 | 2.52 | 298.48 | 9545.82 | 21.59 | -2215.85
| 9974 | 2.55 | 306.07 | 9640.73 | 23.83 | -2219.4
| 10069 | 2.35 | 318.55 | 9735.64 | 26.54 | -2222.4
| 10163 | 2.81 | 334.02 | 9829.55 | 30.05 | -2224.68
| 10258 | 3.43 | 339.3 | 9924.4 | 34.81 | -2226.7
| 10352 | 2.64 | 350.55 | 10018.27 | 39.57 | -2228.05
| 10447 | 2.02 | 340.62 | 10113.19 | 43.31 | -2228.97
| 10541 | 1.76 | 324 | 10207.14 | 46.04 | -2230.37
| 10635 | 2.08 | 312.11 | 10301.09 | 48.35 | -2232.48
| 10663 | 2.02 | 319.35 | 10329.07 | 49.07 | -2233.18
| 10722 | 2.02 | 319.35 | 10388.04 | 50.65 | -2234.53

## Lookup (hidden)
North Reference | RetunValue | Grid Type | ReturnValue | Deviation Indicator | ReturnValue
| 2 |  | 0 |  | 2
True |  | SPCS-Colorado Central-NAD27 |  | Directional
Grid |  | SPCS-Colorado Central-NAD83 |  | High Angle
|  | SPCS-Colorado North-NAD27 |  | Horizontal
SPCS-Colorado North-NAD83
SPCS-Colorado South-NAD27
SPCS-Colorado South-NAD83
UTM-Zone 12 NAD27
UTM-Zone 12 NAD83
UTM-Zone 13 NAD27
UTM-Zone 13 NAD83