## Data
Header Information | measured depth (ft) | inclination (°) | azimuth (°) | true vertical depth (ft) | northing +N/-S (ft) | easting +E/-W (ft) | Remarks
Operator Name | 122 | 0.7 | 339.35 | 122 | 0.7 | -0.26
TEP Rocky Mountain, LLC | 215 | 0.62 | 6.24 | 214.99 | 1.73 | -0.41
Operator Number | 307 | 0.35 | 137.64 | 306.99 | 2.02 | -0.17
96850 | 398 | 1.06 | 108.02 | 397.98 | 1.55 | 0.82
Well Name and Number | 490 | 1.06 | 189.84 | 489.97 | 0.45 | 1.49
RU 523-17 | 583 | 2.99 | 228.96 | 582.91 | -1.99 | -0.49
API Number (if available) | 658 | 4.73 | 223.44 | 657.74 | -5.52 | -4.09
05-045-23735 | 753 | 5.4 | 221.44 | 752.37 | -11.72 | -9.74
Location: QQ SEC TWP RGE | 847 | 5.25 | 223.58 | 845.96 | -18.15 | -15.64
NESW Sec 17 T7S R93W | 941 | 4.84 | 241.69 | 939.6 | -23.14 | -22.09
Citing Type: Planned or Actual | 1036 | 5.45 | 245.96 | 1034.22 | -26.88 | -29.74
Actual | 1079 | 5.89 | 245.87 | 1077.01 | -28.62 | -33.62
Deviation Indicator | 1180 | 6.4 | 246.3 | 1177.43 | -33 | -43.5
Directional | 1274 | 5.84 | 246.53 | 1270.89 | -37.01 | -52.69
North Reference | 1368 | 5.46 | 247.38 | 1364.44 | -40.63 | -61.2
True | 1463 | 5.68 | 230.5 | 1458.99 | -45.36 | -69
Grid Type | 1557 | 5.56 | 228.95 | 1552.54 | -51.31 | -76.03
#VALUE! | 1652 | 5.36 | 227.15 | 1647.11 | -57.35 | -82.75
| 1746 | 5.1 | 221.88 | 1740.72 | -63.45 | -88.76
| 1841 | 5.02 | 220.51 | 1835.35 | -69.75 | -94.28
| 1935 | 5.01 | 223.28 | 1928.99 | -75.87 | -99.76
| 2030 | 4.73 | 218.51 | 2023.65 | -81.95 | -105.04
| 2124 | 4.92 | 218.54 | 2117.31 | -88.14 | -109.97
| 2219 | 4.17 | 216.38 | 2212.02 | -94.1 | -114.56
| 2313 | 5.19 | 220.56 | 2305.7 | -100.09 | -119.35
| 2408 | 5.01 | 222.14 | 2400.33 | -106.43 | -124.92
| 2502 | 4.84 | 222.4 | 2493.98 | -112.4 | -130.35
| 2596 | 4.75 | 220.38 | 2587.65 | -118.29 | -135.55
| 2691 | 5.28 | 229.17 | 2682.29 | -124.15 | -141.4
| 2786 | 4.66 | 227.94 | 2776.93 | -129.59 | -147.58
| 2880 | 6.16 | 236.2 | 2870.51 | -134.95 | -154.6
| 2975 | 5.8 | 235.15 | 2964.99 | -140.53 | -162.78
| 3069 | 5.63 | 235.23 | 3058.52 | -145.88 | -170.46
| 3164 | 5.36 | 234.27 | 3153.09 | -151.12 | -177.89
| 3258 | 5.1 | 234.09 | 3246.7 | -156.14 | -184.84
| 3352 | 4.66 | 231.1 | 3340.36 | -160.99 | -191.2
| 3447 | 5.1 | 220.64 | 3435.01 | -166.61 | -196.95
| 3541 | 4.92 | 218.97 | 3528.65 | -172.92 | -202.21
| 3636 | 4.92 | 217.22 | 3623.3 | -179.33 | -207.23
| 3730 | 4.84 | 219.59 | 3716.96 | -185.6 | -212.2
| 3825 | 4.54 | 216.35 | 3811.65 | -191.71 | -216.98
| 3920 | 6.38 | 211.54 | 3906.21 | -199.24 | -221.97
| 4014 | 6.24 | 215.64 | 3999.64 | -207.84 | -227.68
| 4109 | 5.97 | 216.53 | 4094.1 | -216.01 | -233.63
| 4203 | 5.8 | 228.82 | 4187.61 | -223.06 | -240.11
| 4298 | 5.6 | 230.01 | 4282.14 | -229.2 | -247.28
| 4392 | 5.01 | 227.76 | 4375.74 | -234.91 | -253.83
| 4487 | 4.66 | 226.45 | 4470.4 | -240.36 | -259.7
| 4581 | 5.72 | 233.65 | 4564.01 | -245.77 | -266.24
| 4676 | 5.52 | 236.92 | 4658.56 | -251.07 | -273.88
| 4770 | 5.36 | 236.99 | 4752.13 | -255.92 | -281.35
| 4866 | 5.19 | 240.95 | 4847.73 | -260.48 | -288.91
| 4959 | 5.89 | 226.36 | 4940.3 | -265.81 | -296.04
| 5054 | 5.36 | 225.65 | 5034.84 | -272.28 | -302.74
| 5148 | 4.92 | 230.31 | 5128.46 | -277.92 | -308.98
| 5243 | 4.4 | 231.89 | 5223.15 | -282.77 | -314.98
| 5337 | 4.95 | 236.33 | 5316.84 | -287.25 | -321.19
| 5432 | 4.84 | 238.14 | 5411.49 | -291.63 | -328.01
| 5526 | 3.93 | 240.86 | 5505.21 | -295.3 | -334.19
| 5621 | 3.71 | 240.18 | 5600 | -298.41 | -339.7
| 5715 | 3.78 | 252.9 | 5693.8 | -300.83 | -345.3
| 5809 | 2.37 | 243.94 | 5787.67 | -302.6 | -350.01
| 5903 | 1.45 | 224.34 | 5881.61 | -304.3 | -352.59
| 5998 | 1.17 | 203.04 | 5976.59 | -306.05 | -353.81
| 6092 | 1.23 | 206.85 | 6070.57 | -307.84 | -354.64
| 6186 | 1.29 | 229.44 | 6164.55 | -309.43 | -355.9
| 6281 | 1.29 | 240.83 | 6259.52 | -310.64 | -357.64
| 6376 | 1.41 | 185.31 | 6354.5 | -312.33 | -358.68
| 6471 | 1.41 | 191.2 | 6449.47 | -314.64 | -359.02
| 6565 | 1.49 | 174.68 | 6543.44 | -316.99 | -359.13
| 6660 | 1.48 | 171.39 | 6638.41 | -319.43 | -358.83
| 6754 | 1.14 | 210.63 | 6732.39 | -321.44 | -359.13
| 6849 | 1.23 | 221.35 | 6827.37 | -323.01 | -360.28
| 6943 | 1.39 | 224.88 | 6921.34 | -324.58 | -361.75
| 7038 | 0.24 | 146.92 | 7016.33 | -325.56 | -362.46
| 7133 | 0.18 | 129.41 | 7111.33 | -325.82 | -362.23
| 7228 | 0.2 | 16.09 | 7206.33 | -325.76 | -362.07
| 7322 | 0.53 | 307.92 | 7300.33 | -325.34 | -362.37
| 7416 | 0.72 | 278.94 | 7394.32 | -324.98 | -363.3
| 7512 | 0.74 | 274.65 | 7490.32 | -324.83 | -364.51
| 7606 | 0.87 | 279.56 | 7584.31 | -324.66 | -365.82
| 7701 | 0.97 | 282.43 | 7679.29 | -324.37 | -367.32
| 7796 | 1.14 | 263.36 | 7774.28 | -324.31 | -369.04
| 7890 | 1.19 | 258.44 | 7868.26 | -324.61 | -370.92
| 7985 | 0.82 | 222.66 | 7963.25 | -325.31 | -372.35
| 8080 | 0.74 | 188.73 | 8058.24 | -326.42 | -372.91
| 8174 | 0.7 | 178.44 | 8152.23 | -327.59 | -372.98
| 8269 | 0.24 | 216.66 | 8247.23 | -328.33 | -373.08
| 8364 | 0.79 | 267.97 | 8342.22 | -328.51 | -373.86
| 8458 | 0.79 | 266.96 | 8436.21 | -328.57 | -375.15
| 8553 | 0.79 | 297.55 | 8531.2 | -328.3 | -376.39
| 8648 | 0.79 | 303.26 | 8626.2 | -327.64 | -377.52
| 8742 | 0.88 | 311.79 | 8720.19 | -326.8 | -378.6
| 8837 | 1.14 | 300.71 | 8815.17 | -325.83 | -379.95
| 8932 | 0.62 | 308.01 | 8910.16 | -325.03 | -381.17
| 9026 | 0.62 | 314.69 | 9004.15 | -324.36 | -381.93
| 9121 | 1.41 | 318.11 | 9099.14 | -323.13 | -383.08
| 9216 | 0.97 | 2.24 | 9194.12 | -321.46 | -383.83
| 9310 | 0.26 | 0.65 | 9288.11 | -320.45 | -383.79
| 9405 | 0.79 | 305.02 | 9383.11 | -319.86 | -384.33
| 9500 | 1.37 | 343.51 | 9478.09 | -318.39 | -385.19
| 9594 | 1.85 | 341.85 | 9572.06 | -315.87 | -385.98
| 9689 | 2.37 | 326.99 | 9666.99 | -312.77 | -387.53
| 9784 | 0.97 | 330.95 | 9761.95 | -310.42 | -388.99
| 9878 | 0.79 | 325.76 | 9855.94 | -309.19 | -389.74
| 9973 | 1.32 | 295.62 | 9950.92 | -308.17 | -391.09
| 10068 | 1.41 | 249.39 | 10045.9 | -308.11 | -393.17
| 10163 | 1.41 | 186.72 | 10140.87 | -309.69 | -394.4
| 10257 | 1.07 | 279.87 | 10234.86 | -310.68 | -395.4
| 10330 | 0.88 | 309.59 | 10307.85 | -310.21 | -396.51
| 10390 | 0.88 | 309.59 | 10367.84 | -309.62 | -397.22

## Lookup (hidden)
North Reference | RetunValue | Grid Type | ReturnValue | Deviation Indicator | ReturnValue
| 2 |  | 0 |  | 2
True |  | SPCS-Colorado Central-NAD27 |  | Directional
Grid |  | SPCS-Colorado Central-NAD83 |  | High Angle
|  | SPCS-Colorado North-NAD27 |  | Horizontal
SPCS-Colorado North-NAD83
SPCS-Colorado South-NAD27
SPCS-Colorado South-NAD83
UTM-Zone 12 NAD27
UTM-Zone 12 NAD83
UTM-Zone 13 NAD27
UTM-Zone 13 NAD83