## Data
Header Information | measured depth (ft) | inclination (°) | azimuth (°) | true vertical depth (ft) | northing +N/-S (ft) | easting +E/-W (ft)
Operator Name | 0 | 0 | 0 | 0 | 0 | 0
Great Western Oil & Gas Company LLC | 100 | 0 | 0 | 100 | 0 | 0
Operator Number | 200 | 0 | 0 | 200 | 0 | 0
10110 | 300 | 0 | 0 | 300 | 0 | 0
Well Name and Number | 400 | 0 | 0 | 400 | 0 | 0
Sack KE 21-282HN | 500 | 0 | 0 | 500 | 0 | 0
API Number (if available) | 600 | 0 | 0 | 600 | 0 | 0
| 700 | 0 | 0 | 700 | 0 | 0
Location: QQ SEC TWP RGE | 800 | 0 | 0 | 800 | 0 | 0
SWSW Sec 21, T1N, R66W | 900 | 0 | 0 | 900 | 0 | 0
Citing Type: Planned or Actual | 1000 | 0 | 0 | 1000 | 0 | 0
Planned | 1100 | 0 | 0 | 1100 | 0 | 0
Deviation Indicator | 1200 | 0 | 0 | 1200 | 0 | 0
Horizontal | 1300 | 0 | 0 | 1300 | 0 | 0
North Reference | 1400 | 0 | 0 | 1400 | 0 | 0
True | 1500 | 0 | 0 | 1500 | 0 | 0
Grid Type | 1600 | 0 | 0 | 1600 | 0 | 0
#VALUE! | 1700 | 0 | 0 | 1700 | 0 | 0
| 1800 | 0 | 0 | 1800 | 0 | 0
| 1900 | 0 | 0 | 1900 | 0 | 0
| 2000 | 0 | 0 | 2000 | 0 | 0
| 2100 | 0 | 0 | 2100 | 0 | 0
| 2200 | 0 | 0 | 2200 | 0 | 0
| 2300 | 0 | 0 | 2300 | 0 | 0
| 2400 | 0 | 0 | 2400 | 0 | 0
| 2500 | 0 | 0 | 2500 | 0 | 0
| 2600 | 0 | 0 | 2600 | 0 | 0
| 2700 | 0 | 0 | 2700 | 0 | 0
| 2800 | 0 | 0 | 2800 | 0 | 0
| 2900 | 0 | 0 | 2900 | 0 | 0
| 3000 | 0 | 0 | 3000 | 0 | 0
| 3100 | 0 | 0 | 3100 | 0 | 0
| 3200 | 0 | 0 | 3200 | 0 | 0
| 3300 | 0 | 0 | 3300 | 0 | 0
| 3400 | 0 | 0 | 3400 | 0 | 0
| 3500 | 0 | 0 | 3500 | 0 | 0
| 3600 | 0 | 0 | 3600 | 0 | 0
| 3700 | 0 | 0 | 3700 | 0 | 0
| 3800 | 0 | 0 | 3800 | 0 | 0
| 3900 | 0 | 0 | 3900 | 0 | 0
| 4000 | 0 | 0 | 4000 | 0 | 0
| 4100 | 0 | 0 | 4100 | 0 | 0
| 4200 | 0 | 0 | 4200 | 0 | 0
| 4300 | 0 | 0 | 4300 | 0 | 0
| 4400 | 0 | 0 | 4400 | 0 | 0
| 4500 | 0 | 0 | 4500 | 0 | 0
| 4600 | 0 | 0 | 4600 | 0 | 0
| 4700 | 0 | 0 | 4700 | 0 | 0
| 4800 | 0 | 0 | 4800 | 0 | 0
| 4900 | 0 | 0 | 4900 | 0 | 0
| 5000 | 0 | 0 | 5000 | 0 | 0
| 5100 | 0 | 0 | 5100 | 0 | 0
| 5200 | 0 | 0 | 5200 | 0 | 0
| 5300 | 0 | 0 | 5300 | 0 | 0
| 5400 | 0 | 0 | 5400 | 0 | 0
| 5500 | 0 | 0 | 5500 | 0 | 0
| 5600 | 2.57 | 318.97 | 5599.97 | 1.45 | -1.26
| 5700 | 5.57 | 318.97 | 5699.71 | 6.81 | -5.93
| 5800 | 8.57 | 318.97 | 5798.93 | 16.1 | -14.01
| 5900 | 11.57 | 318.97 | 5897.38 | 29.3 | -25.49
| 6000 | 14.57 | 318.97 | 5994.78 | 46.36 | -40.34
| 6100 | 17.57 | 318.97 | 6090.86 | 67.25 | -58.51
| 6200 | 20.57 | 318.97 | 6185.36 | 91.9 | -79.96
| 6300 | 23.57 | 318.97 | 6278.02 | 120.24 | -104.62
| 6400 | 26.57 | 318.97 | 6368.58 | 152.21 | -132.44
| 6500 | 29.57 | 318.97 | 6456.81 | 187.71 | -163.33
| 6600 | 30 | 318.97 | 6543.44 | 225.39 | -196.11
| 6700 | 30 | 318.97 | 6630.04 | 263.11 | -228.93
| 6800 | 30 | 318.97 | 6716.65 | 300.83 | -261.74
| 6900 | 30 | 318.97 | 6803.26 | 338.54 | -294.56
| 7000 | 27.41 | 327.2 | 6890.27 | 376.44 | -325.95
| 7100 | 23.66 | 356.4 | 6980.84 | 415.99 | -339.74
| 7200 | 26.2 | 26.99 | 7071.89 | 455.86 | -330.94
| 7300 | 33.64 | 48.61 | 7158.76 | 494.01 | -300.01
| 7400 | 43.52 | 62.29 | 7236.98 | 528.48 | -248.53
| 7500 | 54.5 | 71.54 | 7302.55 | 557.5 | -179.14
| 7600 | 66.03 | 78.5 | 7352.12 | 579.6 | -95.4
| 7700 | 77.81 | 84.29 | 7383.13 | 593.63 | -1.6
| 7800 | 89.7 | 89.58 | 7393.99 | 598.88 | 97.45
| 7802.52 | 90 | 89.71 | 7394 | 598.89 | 99.97
| 7900 | 90 | 89.71 | 7394 | 599.38 | 197.45
| 8000 | 90 | 89.71 | 7394 | 599.88 | 297.45
| 8100 | 90 | 89.71 | 7394 | 600.38 | 397.45
| 8200 | 90 | 89.71 | 7394 | 600.87 | 497.45
| 8300 | 90 | 89.71 | 7394 | 601.37 | 597.45
| 8400 | 90 | 89.71 | 7394 | 601.87 | 697.44
| 8500 | 90 | 89.71 | 7394 | 602.37 | 797.44
| 8600 | 90 | 89.71 | 7394 | 602.87 | 897.44
| 8700 | 90 | 89.71 | 7394 | 603.37 | 997.44
| 8800 | 90 | 89.71 | 7394 | 603.87 | 1097.44
| 8900 | 90 | 89.71 | 7394 | 604.37 | 1197.44
| 9000 | 90 | 89.71 | 7394 | 604.87 | 1297.44
| 9100 | 90 | 89.71 | 7394 | 605.36 | 1397.44
| 9200 | 90 | 89.71 | 7394 | 605.86 | 1497.43
| 9300 | 90 | 89.71 | 7394 | 606.36 | 1597.43
| 9400 | 90 | 89.71 | 7394 | 606.86 | 1697.43
| 9500 | 90 | 89.71 | 7394 | 607.36 | 1797.43
| 9600 | 90 | 89.71 | 7394 | 607.86 | 1897.43
| 9700 | 90 | 89.71 | 7394 | 608.36 | 1997.43
| 9800 | 90 | 89.71 | 7394 | 608.86 | 2097.43
| 9900 | 90 | 89.71 | 7394 | 609.35 | 2197.43
| 10000 | 90 | 89.71 | 7394 | 609.85 | 2297.42
| 10100 | 90 | 89.71 | 7394 | 610.35 | 2397.42
| 10200 | 90 | 89.71 | 7394 | 610.85 | 2497.42
| 10300 | 90 | 89.71 | 7394 | 611.35 | 2597.42
| 10400 | 90 | 89.71 | 7394 | 611.85 | 2697.42
| 10500 | 90 | 89.71 | 7394 | 612.35 | 2797.42
| 10600 | 90 | 89.71 | 7394 | 612.85 | 2897.42
| 10700 | 90 | 89.71 | 7394 | 613.35 | 2997.42
| 10800 | 90 | 89.71 | 7394 | 613.84 | 3097.41
| 10900 | 90 | 89.71 | 7394 | 614.34 | 3197.41
| 11000 | 90 | 89.71 | 7394 | 614.84 | 3297.41
| 11100 | 90 | 89.71 | 7394 | 615.34 | 3397.41
| 11200 | 90 | 89.71 | 7394 | 615.84 | 3497.41
| 11300 | 90 | 89.71 | 7394 | 616.34 | 3597.41
| 11400 | 90 | 89.71 | 7394 | 616.84 | 3697.41
| 11500 | 90 | 89.71 | 7394 | 617.34 | 3797.41
| 11600 | 90 | 89.71 | 7394 | 617.84 | 3897.4
| 11700 | 90 | 89.71 | 7394 | 618.33 | 3997.4
| 11800 | 90 | 89.71 | 7394 | 618.83 | 4097.4
| 11900 | 90 | 89.71 | 7394 | 619.33 | 4197.4
| 12000 | 90 | 89.71 | 7394 | 619.83 | 4297.4
| 12100 | 90 | 89.71 | 7394 | 620.33 | 4397.4
| 12116.39 | 90 | 89.71 | 7394 | 620.41 | 4413.79
| 12200 | 90 | 89.78 | 7394 | 620.73 | 4497.4
| 12216.36 | 90 | 89.78 | 7394 | 620.79 | 4513.76

## Lookup (hidden)
North Reference | RetunValue | Grid Type | ReturnValue | Deviation Indicator | ReturnValue
| 2 |  | 0 |  | 4
True |  | SPCS-Colorado Central-NAD27 |  | Directional
Grid |  | SPCS-Colorado Central-NAD83 |  | High Angle
|  | SPCS-Colorado North-NAD27 |  | Horizontal
SPCS-Colorado North-NAD83
SPCS-Colorado South-NAD27
SPCS-Colorado South-NAD83
UTM-Zone 12 NAD27
UTM-Zone 12 NAD83
UTM-Zone 13 NAD27
UTM-Zone 13 NAD83