## Data
Header Information | measured depth (ft) | inclination (°) | azimuth (°) | true vertical depth (ft) | northing +N/-S (ft) | easting +E/-W (ft) | Vsec (ft)
Operator Name | 0 | 0 | 0 | 0 | 0 | 0 | 0
PDC ENERGY | 100 | 0 | 0 | 100 | 0 | 0 | 0
Operator Number | 200 | 0 | 0 | 200 | 0 | 0 | 0
69175 | 300 | 0 | 0 | 300 | 0 | 0 | 0
Well Name and Number | 400 | 2 | 90 | 399.98 | 0 | 1.75 | -1.74
WILMOTH W 5A-314 | 500 | 4 | 90 | 499.84 | 0 | 6.98 | -6.97
API Number (if available) | 550 | 5 | 90 | 549.68 | 0 | 10.9 | -10.88
05-123-45482 | 587 | 5 | 90 | 586.54 | 0 | 14.13 | -14.1
Location: QQ SEC TWP RGE | 600 | 4.74 | 90 | 599.5 | 0 | 15.23 | -15.2
NW NW SEC. 5 T4N R64W | 700 | 2.74 | 90 | 699.28 | 0 | 21.75 | -21.71
Citing Type: Planned or Actual | 800 | 0.74 | 90 | 799.23 | 0 | 24.79 | -24.74
Planned | 837 | 0 | 0 | 836.22 | 0 | 25.03 | -24.98
Deviation Indicator | 900 | 0 | 0 | 899.22 | 0 | 25.03 | -24.98
Horizontal | 1000 | 0 | 0 | 999.22 | 0 | 25.03 | -24.98
North Reference | 1100 | 0 | 0 | 1099.22 | 0 | 25.03 | -24.98
True | 1200 | 0 | 0 | 1199.22 | 0 | 25.03 | -24.98
Grid Type | 1300 | 0 | 0 | 1299.22 | 0 | 25.03 | -24.98
#VALUE! | 1400 | 0 | 0 | 1399.22 | 0 | 25.03 | -24.98
| 1500 | 0 | 0 | 1499.22 | 0 | 25.03 | -24.98
| 1600 | 0 | 0 | 1599.22 | 0 | 25.03 | -24.98
| 1700 | 0 | 0 | 1699.22 | 0 | 25.03 | -24.98
| 1700.78 | 0 | 0 | 1700 | 0 | 25.03 | -24.98
| 1800 | 1.98 | 50.97 | 1799.2 | 1.08 | 26.36 | -26.25
| 1900 | 3.98 | 50.97 | 1899.06 | 4.36 | 30.41 | -30.09
| 2000 | 5.98 | 50.97 | 1998.68 | 9.83 | 37.16 | -36.5
| 2100 | 7.98 | 50.97 | 2097.93 | 17.49 | 46.6 | -45.46
| 2200 | 9.98 | 50.97 | 2196.7 | 27.32 | 58.73 | -56.98
| 2300 | 11.98 | 50.97 | 2294.86 | 39.32 | 73.53 | -71.03
| 2317.79 | 12.34 | 50.97 | 2312.25 | 41.68 | 76.45 | -73.79
| 2400 | 12.34 | 50.97 | 2392.57 | 52.74 | 90.09 | -86.75
| 2500 | 12.34 | 50.97 | 2490.26 | 66.2 | 106.7 | -102.51
| 2600 | 12.34 | 50.97 | 2587.95 | 79.66 | 123.3 | -118.27
| 2700 | 12.34 | 50.97 | 2685.63 | 93.12 | 139.9 | -134.03
| 2800 | 12.34 | 50.97 | 2783.32 | 106.57 | 156.5 | -149.79
| 2900 | 12.34 | 50.97 | 2881.01 | 120.03 | 173.11 | -165.55
| 3000 | 12.34 | 50.97 | 2978.7 | 133.49 | 189.71 | -181.31
| 3100 | 12.34 | 50.97 | 3076.39 | 146.95 | 206.31 | -197.08
| 3200 | 12.34 | 50.97 | 3174.08 | 160.41 | 222.91 | -212.84
| 3300 | 12.34 | 50.97 | 3271.77 | 173.86 | 239.52 | -228.6
| 3400 | 12.34 | 50.97 | 3369.46 | 187.32 | 256.12 | -244.36
| 3500 | 12.34 | 50.97 | 3467.15 | 200.78 | 272.72 | -260.12
| 3600 | 12.34 | 50.97 | 3564.84 | 214.24 | 289.32 | -275.88
| 3700 | 12.34 | 50.97 | 3662.53 | 227.69 | 305.92 | -291.64
| 3800 | 12.34 | 50.97 | 3760.22 | 241.15 | 322.53 | -307.4
| 3900 | 12.34 | 50.97 | 3857.91 | 254.61 | 339.13 | -323.16
| 4000 | 12.34 | 50.97 | 3955.6 | 268.07 | 355.73 | -338.92
| 4100 | 12.34 | 50.97 | 4053.29 | 281.53 | 372.33 | -354.68
| 4200 | 12.34 | 50.97 | 4150.98 | 294.98 | 388.94 | -370.44
| 4300 | 12.34 | 50.97 | 4248.67 | 308.44 | 405.54 | -386.2
| 4400 | 12.34 | 50.97 | 4346.36 | 321.9 | 422.14 | -401.96
| 4448.32 | 12.34 | 50.97 | 4393.56 | 328.4 | 430.16 | -409.58
| 4500 | 11.31 | 50.97 | 4444.14 | 335.07 | 438.39 | -417.39
| 4600 | 9.31 | 50.97 | 4542.53 | 346.33 | 452.29 | -430.58
| 4700 | 7.31 | 50.97 | 4641.47 | 355.43 | 463.51 | -441.23
| 4800 | 5.31 | 50.97 | 4740.86 | 362.35 | 472.04 | -449.34
| 4900 | 3.31 | 50.97 | 4840.57 | 367.08 | 477.88 | -454.87
| 5000 | 1.31 | 50.97 | 4940.49 | 369.61 | 481 | -457.84
| 5065.33 | 0 | 0 | 5005.81 | 370.08 | 481.58 | -458.39
| 5100 | 0 | 0 | 5040.48 | 370.08 | 481.58 | -458.39
| 5200 | 0 | 0 | 5140.48 | 370.08 | 481.58 | -458.39
| 5300 | 0 | 0 | 5240.48 | 370.08 | 481.58 | -458.39
| 5400 | 0 | 0 | 5340.48 | 370.08 | 481.58 | -458.39
| 5500 | 0 | 0 | 5440.48 | 370.08 | 481.58 | -458.39
| 5600 | 0 | 0 | 5540.48 | 370.08 | 481.58 | -458.39
| 5700 | 0 | 0 | 5640.48 | 370.08 | 481.58 | -458.39
| 5800 | 0 | 0 | 5740.48 | 370.08 | 481.58 | -458.39
| 5900 | 0 | 0 | 5840.48 | 370.08 | 481.58 | -458.39
| 6000 | 0 | 0 | 5940.48 | 370.08 | 481.58 | -458.39
| 6100 | 0 | 0 | 6040.48 | 370.08 | 481.58 | -458.39
| 6200 | 0 | 0 | 6140.48 | 370.08 | 481.58 | -458.39
| 6255.33 | 0 | 0 | 6195.81 | 370.08 | 481.58 | -458.39
| 6300 | 3.57 | 270 | 6240.45 | 370.08 | 480.19 | -457
| 6400 | 11.57 | 270 | 6339.5 | 370.08 | 467.02 | -443.85
| 6500 | 19.57 | 270 | 6435.75 | 370.08 | 440.19 | -417.08
| 6600 | 27.57 | 270 | 6527.33 | 370.08 | 400.23 | -377.19
| 6700 | 35.57 | 270 | 6612.46 | 370.08 | 347.91 | -324.97
| 6800 | 43.57 | 270 | 6689.48 | 370.08 | 284.26 | -261.43
| 6900 | 51.57 | 270 | 6756.88 | 370.08 | 210.5 | -187.81
| 7000 | 59.57 | 270 | 6813.37 | 370.08 | 128.08 | -105.54
| 7100 | 67.57 | 270 | 6857.84 | 370.08 | 38.61 | -16.22
| 7200 | 75.57 | 270 | 6889.42 | 370.08 | -56.19 | 78.4
| 7300 | 83.57 | 270 | 6907.5 | 370.08 | -154.46 | 176.49
| 7382.33 | 90.16 | 270 | 6912 | 370.08 | -236.62 | 258.51
| 7400 | 90.16 | 270 | 6911.95 | 370.08 | -254.29 | 276.14
| 7500 | 90.16 | 270 | 6911.67 | 370.08 | -354.29 | 375.96
| 7600 | 90.16 | 270 | 6911.39 | 370.08 | -454.29 | 475.78
| 7700 | 90.16 | 270 | 6911.11 | 370.08 | -554.29 | 575.6
| 7800 | 90.16 | 270 | 6910.83 | 370.07 | -654.29 | 675.41
| 7900 | 90.16 | 270 | 6910.55 | 370.07 | -754.29 | 775.23
| 8000 | 90.16 | 270 | 6910.27 | 370.07 | -854.29 | 875.05
| 8100 | 90.16 | 270 | 6909.99 | 370.07 | -954.29 | 974.87
| 8200 | 90.16 | 270 | 6909.71 | 370.07 | -1054.29 | 1074.68
| 8300 | 90.16 | 270 | 6909.44 | 370.07 | -1154.29 | 1174.5
| 8400 | 90.16 | 270 | 6909.16 | 370.07 | -1254.29 | 1274.32
| 8500 | 90.16 | 270 | 6908.88 | 370.07 | -1354.29 | 1374.14
| 8600 | 90.16 | 270 | 6908.6 | 370.06 | -1454.29 | 1473.95
| 8700 | 90.16 | 270 | 6908.33 | 370.06 | -1554.29 | 1573.77
| 8800 | 90.16 | 270 | 6908.05 | 370.06 | -1654.29 | 1673.59
| 8900 | 90.16 | 270 | 6907.77 | 370.06 | -1754.29 | 1773.41
| 9000 | 90.16 | 270 | 6907.5 | 370.06 | -1854.29 | 1873.22
| 9100 | 90.16 | 270 | 6907.22 | 370.05 | -1954.29 | 1973.04
| 9200 | 90.16 | 270 | 6906.95 | 370.05 | -2054.28 | 2072.86
| 9300 | 90.16 | 270 | 6906.67 | 370.05 | -2154.28 | 2172.68
| 9400 | 90.16 | 270 | 6906.4 | 370.05 | -2254.28 | 2272.49
| 9500 | 90.16 | 270 | 6906.12 | 370.04 | -2354.28 | 2372.31
| 9600 | 90.16 | 270 | 6905.85 | 370.04 | -2454.28 | 2472.13
| 9700 | 90.16 | 270 | 6905.57 | 370.04 | -2554.28 | 2571.95
| 9800 | 90.16 | 270 | 6905.3 | 370.03 | -2654.28 | 2671.76
| 9900 | 90.16 | 270 | 6905.03 | 370.03 | -2754.28 | 2771.58
| 10000 | 90.16 | 270 | 6904.75 | 370.03 | -2854.28 | 2871.4
| 10100 | 90.16 | 270 | 6904.48 | 370.02 | -2954.28 | 2971.22
| 10200 | 90.16 | 270 | 6904.21 | 370.02 | -3054.28 | 3071.03
| 10300 | 90.16 | 270 | 6903.94 | 370.02 | -3154.28 | 3170.85
| 10400 | 90.16 | 270 | 6903.67 | 370.01 | -3254.28 | 3270.67
| 10500 | 90.16 | 270 | 6903.39 | 370.01 | -3354.28 | 3370.49
| 10600 | 90.16 | 270 | 6903.12 | 370 | -3454.28 | 3470.3
| 10700 | 90.16 | 270 | 6902.85 | 370 | -3554.28 | 3570.12
| 10800 | 90.15 | 270 | 6902.58 | 370 | -3654.28 | 3669.94
| 10900 | 90.15 | 270 | 6902.31 | 369.99 | -3754.28 | 3769.76
| 11000 | 90.15 | 270 | 6902.04 | 369.99 | -3854.28 | 3869.57
| 11100 | 90.15 | 270 | 6901.77 | 369.98 | -3954.28 | 3969.39
| 11200 | 90.15 | 270 | 6901.5 | 369.98 | -4054.28 | 4069.21
| 11300 | 90.15 | 270 | 6901.23 | 369.97 | -4154.28 | 4169.03
| 11400 | 90.15 | 270 | 6900.96 | 369.97 | -4254.28 | 4268.84
| 11500 | 90.15 | 270 | 6900.7 | 369.96 | -4354.28 | 4368.66
| 11600 | 90.15 | 270 | 6900.43 | 369.96 | -4454.28 | 4468.48
| 11700 | 90.15 | 270 | 6900.16 | 369.95 | -4554.28 | 4568.3
| 11800 | 90.15 | 270 | 6899.89 | 369.95 | -4654.28 | 4668.11
| 11900 | 90.15 | 270 | 6899.63 | 369.94 | -4754.27 | 4767.93
| 12000 | 90.15 | 270 | 6899.36 | 369.93 | -4854.27 | 4867.75
| 12100 | 90.15 | 270 | 6899.09 | 369.93 | -4954.27 | 4967.57
| 12200 | 90.15 | 270 | 6898.83 | 369.92 | -5054.27 | 5067.38
| 12300 | 90.15 | 270 | 6898.56 | 369.92 | -5154.27 | 5167.2
| 12400 | 90.15 | 270 | 6898.29 | 369.91 | -5254.27 | 5267.02
| 12500 | 90.15 | 270 | 6898.03 | 369.9 | -5354.27 | 5366.83
| 12600 | 90.15 | 270 | 6897.76 | 369.9 | -5454.27 | 5466.65
| 12700 | 90.15 | 270 | 6897.5 | 369.89 | -5554.27 | 5566.47
| 12800 | 90.15 | 270 | 6897.23 | 369.88 | -5654.27 | 5666.29
| 12900 | 90.15 | 270 | 6896.97 | 369.88 | -5754.27 | 5766.1
| 13000 | 90.15 | 270 | 6896.71 | 369.87 | -5854.27 | 5865.92
| 13100 | 90.15 | 270 | 6896.44 | 369.86 | -5954.27 | 5965.74
| 13200 | 90.15 | 270 | 6896.18 | 369.86 | -6054.27 | 6065.56
| 13268.6 | 90.15 | 270 | 6896 | 369.85 | -6122.87 | 6134.03

## Lookup (hidden)
North Reference | RetunValue | Grid Type | ReturnValue | Deviation Indicator | ReturnValue
| 2 |  | 0 |  | 4
True |  | SPCS-Colorado Central-NAD27 |  | Directional
Grid |  | SPCS-Colorado Central-NAD83 |  | High Angle
|  | SPCS-Colorado North-NAD27 |  | Horizontal
SPCS-Colorado North-NAD83
SPCS-Colorado South-NAD27
SPCS-Colorado South-NAD83
UTM-Zone 12 NAD27
UTM-Zone 12 NAD83
UTM-Zone 13 NAD27
UTM-Zone 13 NAD83