## Data
Header Information | measured depth (ft) | inclination (°) | azimuth (°) | true vertical depth (ft) | northing +N/-S (ft) | easting +E/-W (ft) | Remarks
Operator Name | 123 | 0.26 | 114.52 | 123 | -0.12 | 0.25
TEP Rocky Mountain, LLC | 214 | 0.35 | 75.23 | 214 | -0.13 | 0.71
Operator Number | 307 | 2.2 | 294.87 | 306.98 | 0.69 | -0.63
96850 | 399 | 5.1 | 287.31 | 398.78 | 2.65 | -6.14
Well Name and Number | 492 | 8.09 | 290.04 | 491.16 | 6.13 | -16.24
RU 13-17 | 584 | 11.52 | 284.06 | 581.8 | 10.58 | -31.24
API Number (if available) | 676 | 15.31 | 283.97 | 671.27 | 15.74 | -51.94
05-045-23748 | 771 | 16.89 | 282.74 | 762.55 | 21.81 | -77.57
Location: QQ SEC TWP RGE | 849 | 17.91 | 280.75 | 836.98 | 26.55 | -100.41
NESW Sec 17 T7S R93W | 944 | 19.36 | 279.16 | 926.99 | 31.78 | -130.31
Citing Type: Planned or Actual | 1038 | 19.88 | 283.59 | 1015.54 | 38.02 | -161.23
Actual | 1057 | 20.05 | 285.07 | 1033.4 | 39.62 | -167.51
Deviation Indicator | 1182 | 20.65 | 284.28 | 1150.6 | 50.63 | -209.56
Directional | 1276 | 20.04 | 283.99 | 1238.73 | 58.61 | -241.26
North Reference | 1371 | 19.27 | 282.58 | 1328.2 | 65.96 | -272.35
True | 1465 | 18.54 | 281.65 | 1417.13 | 72.36 | -302.13
Grid Type | 1560 | 18.74 | 287.72 | 1507.15 | 80.06 | -331.46
#VALUE! | 1654 | 18.63 | 286.33 | 1596.2 | 88.87 | -360.25
| 1748 | 18.21 | 283.79 | 1685.38 | 96.6 | -388.92
| 1843 | 18.68 | 291.92 | 1775.52 | 105.81 | -417.46
| 1937 | 18.78 | 292.38 | 1864.54 | 117.2 | -445.41
| 2032 | 18.94 | 291.76 | 1954.44 | 128.73 | -473.87
| 2126 | 18.82 | 291.61 | 2043.38 | 139.97 | -502.14
| 2221 | 17.94 | 291.75 | 2133.53 | 151.04 | -529.97
| 2315 | 17.5 | 291.31 | 2223.07 | 161.54 | -556.59
| 2409 | 16.88 | 288.58 | 2312.88 | 171.02 | -582.69
| 2504 | 16.31 | 288.82 | 2403.92 | 179.72 | -608.39
| 2598 | 16.27 | 289.29 | 2494.15 | 188.33 | -633.31
| 2693 | 16.44 | 289.11 | 2585.3 | 197.13 | -658.58
| 2787 | 15.95 | 289.28 | 2675.57 | 205.75 | -683.34
| 2881 | 17.06 | 292.1 | 2765.7 | 215.2 | -708.3
| 2975 | 16.35 | 292.16 | 2855.73 | 225.38 | -733.33
| 3069 | 18.11 | 292.54 | 2945.51 | 235.97 | -759.08
| 3164 | 18.03 | 292.98 | 3035.82 | 247.37 | -786.25
| 3258 | 17.38 | 292.45 | 3125.37 | 258.41 | -812.62
| 3352 | 19.7 | 291.75 | 3214.49 | 269.64 | -840.32
| 3447 | 21.54 | 287.04 | 3303.4 | 280.69 | -871.87
| 3541 | 20.58 | 285.86 | 3391.12 | 290.26 | -904.26
| 3636 | 19.52 | 287 | 3480.36 | 299.46 | -935.5
| 3730 | 18.82 | 287.27 | 3569.15 | 308.56 | -965
| 3825 | 18.64 | 289.02 | 3659.12 | 318.05 | -993.98
| 3919 | 19.21 | 285.72 | 3748.04 | 327.14 | -1023.07
| 4014 | 18.99 | 285.33 | 3837.81 | 335.46 | -1053.02
| 4108 | 18.61 | 285.91 | 3926.8 | 343.62 | -1082.2
| 4203 | 18.03 | 286.39 | 4016.98 | 351.92 | -1110.88
| 4297 | 17.5 | 287 | 4106.5 | 360.16 | -1138.35
| 4391 | 19.35 | 282.96 | 4195.68 | 367.78 | -1167.05
| 4486 | 18.94 | 282.09 | 4285.43 | 374.54 | -1197.46
| 4581 | 17.5 | 283.41 | 4375.66 | 381.08 | -1226.43
| 4675 | 16.53 | 284.01 | 4465.55 | 387.6 | -1253.15
| 4770 | 18.03 | 281.2 | 4556.26 | 393.73 | -1280.69
| 4864 | 17.63 | 280.5 | 4645.74 | 399.15 | -1308.96
| 4959 | 17.01 | 281.72 | 4736.43 | 404.59 | -1336.71
| 5053 | 18.2 | 284.54 | 4826.03 | 411.07 | -1364.38
| 5148 | 17.62 | 285.44 | 4916.43 | 418.62 | -1392.6
| 5242 | 19.55 | 290.07 | 5005.53 | 427.81 | -1421.09
| 5336 | 18.89 | 290.85 | 5094.29 | 438.62 | -1450.09
| 5431 | 18.17 | 291.94 | 5184.36 | 449.63 | -1478.2
| 5525 | 17.87 | 292.34 | 5273.75 | 460.59 | -1505.13
| 5620 | 16.49 | 292.85 | 5364.51 | 471.36 | -1531.04
| 5715 | 18.97 | 291.49 | 5454.99 | 482.26 | -1557.84
| 5809 | 18.15 | 292.13 | 5544.1 | 493.37 | -1585.62
| 5904 | 18.64 | 293.51 | 5634.25 | 505 | -1613.24
| 5998 | 17.97 | 292.25 | 5723.49 | 516.48 | -1640.44
| 6093 | 18.48 | 294.48 | 5813.73 | 528.27 | -1667.71
| 6187 | 19 | 288.88 | 5902.75 | 539.4 | -1695.75
| 6282 | 17.74 | 287.86 | 5992.91 | 548.84 | -1724.16
| 6376 | 17.17 | 289.8 | 6082.58 | 557.93 | -1750.84
| 6471 | 18.64 | 281.55 | 6172.99 | 565.72 | -1778.92
| 6566 | 18.51 | 281.32 | 6263.04 | 571.72 | -1808.58
| 6660 | 17.82 | 281.23 | 6352.36 | 577.45 | -1837.32
| 6755 | 18.11 | 282.81 | 6442.72 | 583.56 | -1865.97
| 6849 | 18.21 | 280.52 | 6532.04 | 589.48 | -1894.66
| 7038 | 16.59 | 277.19 | 6712.39 | 598.25 | -1950.47
| 7132 | 16.26 | 278.9 | 6802.56 | 601.97 | -1976.78
| 7227 | 14.45 | 277.91 | 6894.16 | 605.65 | -2001.67
| 7321 | 13.98 | 278.04 | 6985.28 | 608.86 | -2024.53
| 7416 | 13.24 | 275.89 | 7077.62 | 611.58 | -2046.71
| 7510 | 12.66 | 275.86 | 7169.23 | 613.73 | -2067.67
| 7605 | 11.17 | 274.61 | 7262.18 | 615.54 | -2087.19
| 7699 | 9.94 | 272.59 | 7354.58 | 616.64 | -2104.37
| 7793 | 8.88 | 271.36 | 7447.32 | 617.17 | -2119.73
| 7887 | 6.51 | 271.01 | 7540.46 | 617.44 | -2132.32
| 7982 | 5.72 | 268.72 | 7634.92 | 617.43 | -2142.43
| 8076 | 4.78 | 279.14 | 7728.53 | 617.95 | -2150.98
| 8171 | 5.01 | 299.75 | 7823.19 | 620.63 | -2158.49
| 8265 | 4.57 | 299.75 | 7916.86 | 624.53 | -2165.31
| 8360 | 4.57 | 298.96 | 8011.56 | 628.24 | -2171.91
| 8455 | 4.22 | 295.09 | 8106.28 | 631.55 | -2178.38
| 8549 | 4.12 | 292.8 | 8200.03 | 634.33 | -2184.63
| 8644 | 4.31 | 280.67 | 8294.78 | 636.31 | -2191.28
| 8738 | 3.76 | 282.16 | 8388.54 | 637.62 | -2197.77
| 8833 | 3.69 | 280.76 | 8483.34 | 638.84 | -2203.81
| 8928 | 2.29 | 315.3 | 8578.22 | 640.76 | -2208.15
| 9023 | 1.85 | 312.93 | 8673.16 | 643.16 | -2210.61
| 9117 | 1.41 | 318.99 | 8767.12 | 645.06 | -2212.48
| 9212 | 1.49 | 308.62 | 8862.09 | 646.72 | -2214.21
| 9307 | 1.14 | 317.06 | 8957.06 | 648.18 | -2215.82
| 9402 | 1.06 | 317.41 | 9052.05 | 649.52 | -2217.06
| 9496 | 0.97 | 335.52 | 9146.03 | 650.88 | -2217.98
| 9591 | 1.23 | 304.14 | 9241.01 | 652.19 | -2219.16
| 9686 | 1.14 | 299.75 | 9335.99 | 653.23 | -2220.82
| 9780 | 2.2 | 303.7 | 9429.95 | 654.69 | -2223.13
| 9875 | 2.46 | 304.49 | 9524.87 | 656.86 | -2226.33
| 9970 | 2.81 | 290.52 | 9619.77 | 658.83 | -2230.19
| 10064 | 2.02 | 271.18 | 9713.69 | 659.67 | -2234.01
| 10159 | 2.02 | 263.1 | 9808.63 | 659.5 | -2237.34
| 10254 | 1.85 | 254.04 | 9903.58 | 658.88 | -2240.48
| 10348 | 1.58 | 261.16 | 9997.54 | 658.26 | -2243.22
| 10443 | 1.14 | 268.37 | 10092.51 | 658.04 | -2245.46
| 10538 | 0.7 | 281.99 | 10187.5 | 658.13 | -2246.97
| 10632 | 0.44 | 263.62 | 10281.49 | 658.21 | -2247.89
| 10660 | 0.7 | 294.12 | 10309.49 | 658.27 | -2248.15
| 10720 | 0.7 | 294.12 | 10369.49 | 658.57 | -2248.82

## Lookup (hidden)
North Reference | RetunValue | Grid Type | ReturnValue | Deviation Indicator | ReturnValue
| 2 |  | 0 |  | 2
True |  | SPCS-Colorado Central-NAD27 |  | Directional
Grid |  | SPCS-Colorado Central-NAD83 |  | High Angle
|  | SPCS-Colorado North-NAD27 |  | Horizontal
SPCS-Colorado North-NAD83
SPCS-Colorado South-NAD27
SPCS-Colorado South-NAD83
UTM-Zone 12 NAD27
UTM-Zone 12 NAD83
UTM-Zone 13 NAD27
UTM-Zone 13 NAD83