## Data
Header Information | measured depth (ft) | inclination (°) | azimuth (°) | true vertical depth (ft) | northing +N/-S (ft) | easting +E/-W (ft) | Remarks
Operator Name | 123 | 0.44 | 121.55 | 123 | -0.25 | 0.4
TEP Rocky Mountain, LLC | 214 | 0.53 | 94.04 | 214 | -0.46 | 1.12
Operator Number | 307 | 1.76 | 304.8 | 306.98 | 0.33 | 0.38
96850 | 399 | 4.49 | 279.32 | 398.84 | 1.72 | -4.34
Well Name and Number | 492 | 7.65 | 281.95 | 491.31 | 3.59 | -13.99
RU 313-17 | 584 | 10.91 | 282.48 | 582.09 | 6.74 | -28.48
API Number (if available) | 676 | 14.34 | 280.63 | 671.85 | 10.72 | -48.19
05-045-23743 | 771 | 16.54 | 275.89 | 763.42 | 14.28 | -73.21
Location: QQ SEC TWP RGE | 865 | 17.77 | 274.22 | 853.24 | 16.71 | -100.82
NESW Sec 17 T7S R93W | 959 | 19.62 | 273.87 | 942.28 | 18.83 | -130.88
Citing Type: Planned or Actual | 1054 | 20.67 | 276.59 | 1031.47 | 21.83 | -163.45
Actual | 1068 | 20.84 | 276.98 | 1044.56 | 22.42 | -168.37
Deviation Indicator | 1182 | 21.17 | 276.23 | 1150.98 | 27.11 | -208.96
Directional | 1276 | 20.54 | 276.46 | 1238.82 | 30.81 | -242.22
North Reference | 1371 | 19.44 | 274.59 | 1328.1 | 33.95 | -274.54
True | 1465 | 18.12 | 273.79 | 1417.09 | 36.17 | -304.72
Grid Type | 1560 | 17.59 | 272.99 | 1507.52 | 37.9 | -333.8
#VALUE! | 1654 | 18.21 | 279.77 | 1596.98 | 41.13 | -362.46
| 1748 | 17.01 | 281.6 | 1686.57 | 46.39 | -390.41
| 1843 | 16.49 | 281.09 | 1777.54 | 51.77 | -417.25
| 1937 | 18.77 | 283.61 | 1867.12 | 57.9 | -445.04
| 2032 | 18.38 | 283.4 | 1957.17 | 64.97 | -474.47
| 2126 | 17.5 | 283.84 | 2046.6 | 71.78 | -502.61
| 2221 | 16.47 | 285.26 | 2137.46 | 78.74 | -529.47
| 2315 | 18.38 | 284.89 | 2227.14 | 86.06 | -556.65
| 2409 | 17.39 | 285.26 | 2316.59 | 93.57 | -584.52
| 2504 | 16.71 | 285.24 | 2407.42 | 100.89 | -611.4
| 2598 | 19.05 | 284.94 | 2496.87 | 108.4 | -639.26
| 2693 | 19.28 | 285.56 | 2586.61 | 116.6 | -669.35
| 2787 | 18.82 | 284.89 | 2675.46 | 124.66 | -698.95
| 2881 | 19.74 | 281.78 | 2764.19 | 131.8 | -729.15
| 2975 | 19.28 | 281.28 | 2852.79 | 138.08 | -759.91
| 3069 | 18.5 | 281.58 | 2941.73 | 144.11 | -789.74
| 3164 | 20.22 | 276.63 | 3031.36 | 149.03 | -820.81
| 3258 | 19.62 | 276.88 | 3119.73 | 152.79 | -852.62
| 3352 | 19.01 | 276.23 | 3208.44 | 156.35 | -883.5
| 3447 | 18.38 | 277.01 | 3298.43 | 159.85 | -913.75
| 3541 | 17.57 | 277.34 | 3387.84 | 163.47 | -942.53
| 3636 | 16.51 | 276.96 | 3478.67 | 166.94 | -970.15
| 3730 | 19.08 | 277.42 | 3568.17 | 170.55 | -998.65
| 3825 | 18.91 | 278.04 | 3657.99 | 174.7 | -1029.29
| 3919 | 18.34 | 278.74 | 3747.07 | 179.08 | -1058.99
| 4014 | 17.7 | 279.22 | 3837.41 | 183.67 | -1088.02
| 4108 | 17.56 | 280.18 | 3926.99 | 188.46 | -1116.08
| 4203 | 16.67 | 280.28 | 4017.79 | 193.43 | -1143.59
| 4297 | 18.47 | 276.81 | 4107.4 | 197.6 | -1171.65
| 4391 | 18.2 | 276.81 | 4196.63 | 201.11 | -1201.01
| 4486 | 17.27 | 277.45 | 4287.11 | 204.69 | -1229.72
| 4581 | 14.97 | 276.64 | 4378.37 | 207.94 | -1255.9
| 4675 | 16.97 | 275.05 | 4468.74 | 210.55 | -1281.62
| 4770 | 16.71 | 275.75 | 4559.66 | 213.14 | -1309.02
| 4864 | 18.38 | 276.63 | 4649.29 | 216.21 | -1337.19
| 4959 | 17.67 | 276.02 | 4739.63 | 219.45 | -1366.41
| 5053 | 16.97 | 275.49 | 4829.36 | 222.26 | -1394.25
| 5148 | 18.73 | 276.89 | 4919.79 | 225.41 | -1423.2
| 5242 | 17.5 | 277.51 | 5009.13 | 229.07 | -1452.19
| 5336 | 16.97 | 277.16 | 5098.91 | 232.63 | -1479.82
| 5431 | 19.08 | 280.32 | 5189.24 | 237.14 | -1508.85
| 5525 | 18.55 | 279.97 | 5278.22 | 242.48 | -1538.69
| 5620 | 17.84 | 281.14 | 5368.47 | 247.91 | -1567.85
| 5715 | 16.95 | 281.65 | 5459.12 | 253.51 | -1595.7
| 5809 | 18.82 | 281.38 | 5548.57 | 259.27 | -1623.98
| 5904 | 18.2 | 281.9 | 5638.66 | 265.36 | -1653.52
| 5998 | 17.94 | 282.34 | 5728.02 | 271.48 | -1682.03
| 6093 | 17.62 | 283.87 | 5818.49 | 278.05 | -1710.28
| 6187 | 16.8 | 285.07 | 5908.28 | 284.99 | -1737.21
| 6282 | 18.64 | 279.71 | 5998.77 | 291.13 | -1765.44
| 6376 | 17.94 | 281.29 | 6088.02 | 296.49 | -1794.44
| 6471 | 17.87 | 280.66 | 6178.42 | 302.05 | -1823.11
| 6566 | 16.36 | 280.59 | 6269.21 | 307.21 | -1850.59
| 6660 | 14.79 | 282.59 | 6359.76 | 312.26 | -1875.31
| 6755 | 16.71 | 279.44 | 6451.19 | 317.14 | -1900.62
| 6849 | 15.92 | 279.88 | 6541.4 | 321.57 | -1926.66
| 6943 | 15.45 | 277.97 | 6631.9 | 325.52 | -1951.76
| 7038 | 14.68 | 278.3 | 6723.64 | 329.01 | -1976.2
| 7132 | 14.6 | 279.97 | 6814.59 | 332.78 | -1999.65
| 7227 | 12.75 | 280.32 | 6906.89 | 336.73 | -2021.76
| 7321 | 12.22 | 280.76 | 6998.67 | 340.45 | -2041.74
| 7416 | 12.05 | 281.73 | 7091.54 | 344.34 | -2061.33
| 7510 | 10.29 | 279 | 7183.76 | 347.65 | -2079.23
| 7605 | 10.19 | 278.42 | 7277.25 | 350.21 | -2095.92
| 7699 | 9.06 | 277.69 | 7369.92 | 352.41 | -2111.48
| 7793 | 8.09 | 269.34 | 7462.87 | 353.33 | -2125.43
| 7887 | 6.33 | 270.92 | 7556.13 | 353.34 | -2137.23
| 7982 | 5.85 | 273.39 | 7650.59 | 353.71 | -2147.3
| 8076 | 5.54 | 272.94 | 7744.13 | 354.22 | -2156.61
| 8171 | 3.78 | 269.45 | 7838.81 | 354.43 | -2164.32
| 8265 | 3.52 | 273.56 | 7932.62 | 354.58 | -2170.3
| 8360 | 3.52 | 271.71 | 8027.44 | 354.85 | -2176.13
| 8455 | 1.67 | 276.02 | 8122.34 | 355.08 | -2180.42
| 8549 | 1.67 | 272.32 | 8216.3 | 355.28 | -2183.15
| 8644 | 2.11 | 283.4 | 8311.25 | 355.74 | -2186.23
| 8738 | 2.58 | 279.22 | 8405.17 | 356.48 | -2190.01
| 8833 | 2.73 | 272.06 | 8500.07 | 356.9 | -2194.38
| 8928 | 1.41 | 250.07 | 8595 | 356.58 | -2197.74
| 9023 | 0.97 | 245.87 | 8689.98 | 355.86 | -2199.57
| 9117 | 1.14 | 264.68 | 8783.97 | 355.45 | -2201.23
| 9212 | 1.58 | 279.09 | 8878.94 | 355.56 | -2203.46
| 9307 | 1.06 | 302.73 | 8973.91 | 356.25 | -2205.49
| 9402 | 0.88 | 176.96 | 9068.91 | 355.99 | -2206.19
| 9496 | 1.02 | 193.59 | 9162.9 | 354.46 | -2206.35
| 9591 | 0.35 | 262.66 | 9257.89 | 353.6 | -2206.84
| 9686 | 0.35 | 310.03 | 9352.89 | 353.75 | -2207.35
| 9780 | 0.97 | 314.78 | 9446.88 | 354.5 | -2208.13
| 9875 | 1.39 | 299.99 | 9541.86 | 355.64 | -2209.7
| 9970 | 1.41 | 306.95 | 9636.83 | 356.92 | -2211.63
| 10064 | 2.55 | 272.94 | 9730.78 | 357.72 | -2214.65
| 10159 | 3.34 | 261.43 | 9825.65 | 357.41 | -2219.49
| 10254 | 3.69 | 256.06 | 9920.47 | 356.27 | -2225.2
| 10348 | 2.73 | 261.07 | 10014.33 | 355.19 | -2230.34
| 10443 | 2.02 | 289.64 | 10109.25 | 355.4 | -2234.16
| 10538 | 2.18 | 292.41 | 10204.18 | 356.65 | -2237.4
| 10632 | 2.29 | 294.3 | 10298.11 | 358.11 | -2240.77
| 10667 | 2.29 | 290.78 | 10333.08 | 358.64 | -2242.06
| 10727 | 2.29 | 290.78 | 10393.04 | 359.49 | -2244.3

## Lookup (hidden)
North Reference | RetunValue | Grid Type | ReturnValue | Deviation Indicator | ReturnValue
| 2 |  | 0 |  | 2
True |  | SPCS-Colorado Central-NAD27 |  | Directional
Grid |  | SPCS-Colorado Central-NAD83 |  | High Angle
|  | SPCS-Colorado North-NAD27 |  | Horizontal
SPCS-Colorado North-NAD83
SPCS-Colorado South-NAD27
SPCS-Colorado South-NAD83
UTM-Zone 12 NAD27
UTM-Zone 12 NAD83
UTM-Zone 13 NAD27
UTM-Zone 13 NAD83