## Data
Header Information | measured depth (ft) | inclination (°) | azimuth (°) | true vertical depth (ft) | northing +N/-S (ft) | easting +E/-W (ft)
Operator Name | 0 | 0 | 0 | 0 | 0 | 0
Kerr-Mcgee | 100 | 0 | 0 | 100 | 0 | 0
Operator Number | 200 | 0 | 0 | 200 | 0 | 0
47120 | 250 | 0 | 0 | 250 | 0 | 0
Well Name and Number | 300 | 0.75 | 321.2 | 300 | 0.26 | -0.21
CASTLE PINES 19-8HZ | 400 | 2.25 | 321.2 | 399.96 | 2.3 | -1.85
API Number (if available) | 500 | 3.75 | 321.2 | 499.82 | 6.37 | -5.12
| 600 | 5.25 | 321.2 | 599.51 | 12.49 | -10.04
Location: QQ SEC TWP RGE | 700 | 6.75 | 321.2 | 698.96 | 20.63 | -16.59
SESE SEC 19-2N-66W | 800 | 8.25 | 321.2 | 798.1 | 30.81 | -24.77
Citing Type: Planned or Actual | 900 | 9.75 | 321.2 | 896.87 | 43 | -34.57
Planned | 1000 | 11.25 | 321.2 | 995.19 | 57.2 | -45.99
Deviation Indicator | 1100 | 12.75 | 321.2 | 1093 | 73.4 | -59.02
Horizontal | 1200 | 14.25 | 321.2 | 1190.24 | 91.6 | -73.64
North Reference | 1310 | 15.9 | 321.2 | 1296.45 | 113.89 | -91.57
True | 1400 | 15.9 | 321.2 | 1383 | 133.11 | -107.02
Grid Type | 1500 | 15.9 | 321.2 | 1479.18 | 154.46 | -124.19
#VALUE! | 1600 | 15.9 | 321.2 | 1575.35 | 175.81 | -141.35
| 1700 | 15.9 | 321.2 | 1671.53 | 197.16 | -158.52
| 1800 | 15.9 | 321.2 | 1767.7 | 218.51 | -175.69
| 1900 | 15.9 | 321.2 | 1863.87 | 239.86 | -192.85
| 2000 | 15.9 | 321.2 | 1960.05 | 261.21 | -210.02
| 2100 | 15.9 | 321.2 | 2056.22 | 282.56 | -227.18
| 2200 | 15.9 | 321.2 | 2152.4 | 303.91 | -244.35
| 2300 | 15.9 | 321.2 | 2248.57 | 325.26 | -261.52
| 2400 | 15.9 | 321.2 | 2344.75 | 346.61 | -278.68
| 2500 | 15.9 | 321.2 | 2440.92 | 367.96 | -295.85
| 2600 | 15.9 | 321.2 | 2537.09 | 389.31 | -313.02
| 2700 | 15.9 | 321.2 | 2633.27 | 410.66 | -330.18
| 2800 | 15.9 | 321.2 | 2729.44 | 432.02 | -347.35
| 2900 | 15.9 | 321.2 | 2825.62 | 453.37 | -364.52
| 3000 | 15.9 | 321.2 | 2921.79 | 474.72 | -381.68
| 3100 | 15.9 | 321.2 | 3017.96 | 496.07 | -398.85
| 3200 | 15.9 | 321.2 | 3114.14 | 517.42 | -416.02
| 3300 | 15.9 | 321.2 | 3210.31 | 538.77 | -433.18
| 3400 | 15.9 | 321.2 | 3306.49 | 560.12 | -450.35
| 3500 | 15.9 | 321.2 | 3402.66 | 581.47 | -467.51
| 3600 | 15.9 | 321.2 | 3498.83 | 602.82 | -484.68
| 3700 | 15.9 | 321.2 | 3595.01 | 624.17 | -501.85
| 3800 | 15.9 | 321.2 | 3691.18 | 645.52 | -519.01
| 3900 | 15.9 | 321.2 | 3787.36 | 666.87 | -536.18
| 4000 | 15.9 | 321.2 | 3883.53 | 688.22 | -553.35
| 4100 | 15.9 | 321.2 | 3979.71 | 709.57 | -570.51
| 4150 | 15.9 | 321.2 | 4027.79 | 720.25 | -579.1
| 4200 | 14.8999 | 321.2 | 4076 | 730.6 | -587.42
| 4300 | 12.8999 | 321.2 | 4173.06 | 749.32 | -602.47
| 4400 | 10.8999 | 321.2 | 4270.91 | 765.39 | -615.39
| 4500 | 8.8999 | 321.2 | 4369.42 | 778.79 | -626.16
| 4600 | 6.8999 | 321.2 | 4468.46 | 789.5 | -634.77
| 4700 | 4.8999 | 321.2 | 4567.93 | 797.51 | -641.21
| 4800 | 2.8999 | 321.2 | 4667.69 | 802.81 | -645.47
| 4900 | 0.8999 | 321.2001 | 4767.63 | 805.39 | -647.55
| 4945 | 0 | 0 | 4812.62 | 805.67 | -647.77
| 5000 | 0 | 0 | 4867.63 | 805.67 | -647.77
| 5100 | 0 | 0 | 4967.63 | 805.67 | -647.77
| 5200 | 0 | 0 | 5067.63 | 805.67 | -647.77
| 5300 | 0 | 0 | 5167.63 | 805.67 | -647.77
| 5400 | 0 | 0 | 5267.63 | 805.67 | -647.77
| 5500 | 0 | 0 | 5367.63 | 805.67 | -647.77
| 5600 | 0 | 0 | 5467.63 | 805.67 | -647.77
| 5700 | 0 | 0 | 5567.63 | 805.67 | -647.77
| 5800 | 0 | 0 | 5667.63 | 805.67 | -647.77
| 5900 | 0 | 0 | 5767.63 | 805.67 | -647.77
| 6000 | 0 | 0 | 5867.63 | 805.67 | -647.77
| 6100 | 0 | 0 | 5967.63 | 805.67 | -647.77
| 6200 | 0 | 0 | 6067.63 | 805.67 | -647.77
| 6300 | 0 | 0 | 6167.63 | 805.67 | -647.77
| 6400 | 0 | 0 | 6267.63 | 805.67 | -647.77
| 6500 | 0 | 0 | 6367.63 | 805.67 | -647.77
| 6600 | 0 | 0 | 6467.63 | 805.67 | -647.77
| 6696.18 | 0 | 0 | 6563.81 | 805.67 | -647.77
| 6700 | 0.3056 | 179.3725 | 6567.63 | 805.66 | -647.77
| 6750 | 4.3056 | 179.3725 | 6617.58 | 803.65 | -647.75
| 6800 | 8.3056 | 179.3725 | 6667.26 | 798.16 | -647.69
| 6850 | 12.3056 | 179.3725 | 6716.45 | 789.21 | -647.59
| 6900 | 16.3056 | 179.3725 | 6764.89 | 776.86 | -647.46
| 6950 | 20.3056 | 179.3725 | 6812.35 | 761.16 | -647.29
| 7000 | 24.3056 | 179.3725 | 6858.6 | 742.19 | -647.08
| 7050 | 28.3056 | 179.3725 | 6903.41 | 720.04 | -646.84
| 7100 | 32.3056 | 179.3725 | 6946.57 | 694.81 | -646.56
| 7150 | 36.3056 | 179.3725 | 6987.86 | 666.64 | -646.25
| 7200 | 40.3056 | 179.3725 | 7027.09 | 635.66 | -645.91
| 7250 | 44.3056 | 179.3725 | 7064.06 | 602.01 | -645.54
| 7300 | 48.3056 | 179.3725 | 7098.59 | 565.87 | -645.15
| 7350 | 52.3056 | 179.3725 | 7130.52 | 527.4 | -644.73
| 7400 | 56.3056 | 179.3725 | 7159.69 | 486.81 | -644.28
| 7450 | 60.3056 | 179.3725 | 7185.95 | 444.28 | -643.81
| 7500 | 64.3056 | 179.3725 | 7209.19 | 400.02 | -643.33
| 7550 | 68.3056 | 179.3725 | 7229.28 | 354.24 | -642.83
| 7600 | 72.3056 | 179.3725 | 7246.12 | 307.18 | -642.31
| 7650 | 76.3056 | 179.3725 | 7259.65 | 259.06 | -641.79
| 7700 | 80.3056 | 179.3725 | 7269.78 | 210.11 | -641.25
| 7750 | 84.3056 | 179.3725 | 7276.47 | 160.57 | -640.71
| 7800 | 88.3056 | 179.3725 | 7279.69 | 110.69 | -640.16
| 7819.35 | 89.8532 | 179.3725 | 7280 | 91.35 | -639.95
| 7900 | 89.8532 | 179.3725 | 7280.21 | 10.7 | -639.07
| 8000 | 89.8532 | 179.3725 | 7280.47 | -89.3 | -637.97
| 8100 | 89.8532 | 179.3725 | 7280.72 | -189.29 | -636.88
| 8200 | 89.8532 | 179.3725 | 7280.98 | -289.28 | -635.78
| 8300 | 89.8532 | 179.3725 | 7281.23 | -389.28 | -634.69
| 8400 | 89.8532 | 179.3725 | 7281.49 | -489.27 | -633.59
| 8500 | 89.8532 | 179.3725 | 7281.75 | -589.26 | -632.5
| 8600 | 89.8532 | 179.3725 | 7282 | -689.26 | -631.4
| 8700 | 89.8532 | 179.3725 | 7282.26 | -789.25 | -630.31
| 8800 | 89.8532 | 179.3725 | 7282.51 | -889.25 | -629.21
| 8900 | 89.8532 | 179.3725 | 7282.77 | -989.24 | -628.12
| 9000 | 89.8532 | 179.3725 | 7283.03 | -1089.23 | -627.02
| 9100 | 89.8532 | 179.3725 | 7283.28 | -1189.23 | -625.92
| 9200 | 89.8532 | 179.3725 | 7283.54 | -1289.22 | -624.83
| 9300 | 89.8532 | 179.3725 | 7283.8 | -1389.21 | -623.73
| 9400 | 89.8532 | 179.3725 | 7284.05 | -1489.21 | -622.64
| 9500 | 89.8532 | 179.3725 | 7284.31 | -1589.2 | -621.54
| 9600 | 89.8532 | 179.3725 | 7284.56 | -1689.19 | -620.45
| 9700 | 89.8532 | 179.3725 | 7284.82 | -1789.19 | -619.35
| 9800 | 89.8532 | 179.3725 | 7285.08 | -1889.18 | -618.26
| 9900 | 89.8532 | 179.3725 | 7285.33 | -1989.18 | -617.16
| 10000 | 89.8532 | 179.3725 | 7285.59 | -2089.17 | -616.07
| 10100 | 89.8532 | 179.3725 | 7285.84 | -2189.16 | -614.97
| 10200 | 89.8532 | 179.3725 | 7286.1 | -2289.16 | -613.88
| 10300 | 89.8532 | 179.3725 | 7286.36 | -2389.15 | -612.78
| 10400 | 89.8532 | 179.3725 | 7286.61 | -2489.14 | -611.69
| 10500 | 89.8532 | 179.3725 | 7286.87 | -2589.14 | -610.59
| 10600 | 89.8532 | 179.3725 | 7287.13 | -2689.13 | -609.5
| 10700 | 89.8532 | 179.3725 | 7287.38 | -2789.13 | -608.4
| 10800 | 89.8532 | 179.3725 | 7287.64 | -2889.12 | -607.31
| 10900 | 89.8532 | 179.3725 | 7287.89 | -2989.11 | -606.21
| 11000 | 89.8532 | 179.3725 | 7288.15 | -3089.11 | -605.12
| 11100 | 89.8532 | 179.3725 | 7288.41 | -3189.1 | -604.02
| 11200 | 89.8532 | 179.3725 | 7288.66 | -3289.09 | -602.93
| 11300 | 89.8532 | 179.3725 | 7288.92 | -3389.09 | -601.83
| 11400 | 89.8532 | 179.3725 | 7289.17 | -3489.08 | -600.74
| 11500 | 89.8532 | 179.3725 | 7289.43 | -3589.07 | -599.64
| 11600 | 89.8532 | 179.3725 | 7289.69 | -3689.07 | -598.55
| 11700 | 89.8532 | 179.3725 | 7289.94 | -3789.06 | -597.45
| 11800 | 89.8532 | 179.3725 | 7290.2 | -3889.06 | -596.36
| 11900 | 89.8532 | 179.3725 | 7290.46 | -3989.05 | -595.26
| 12000 | 89.8532 | 179.3725 | 7290.71 | -4089.04 | -594.17
| 12100 | 89.8532 | 179.3725 | 7290.97 | -4189.04 | -593.07
| 12200 | 89.8532 | 179.3725 | 7291.22 | -4289.03 | -591.98
| 12300 | 89.8532 | 179.3725 | 7291.48 | -4389.02 | -590.88
| 12400 | 89.8532 | 179.3725 | 7291.74 | -4489.02 | -589.79
| 12500 | 89.8532 | 179.3725 | 7291.99 | -4589.01 | -588.69
| 12600 | 89.8532 | 179.3725 | 7292.25 | -4689.01 | -587.6
| 12700 | 89.8532 | 179.3725 | 7292.5 | -4789 | -586.5
| 12800 | 89.8532 | 179.3725 | 7292.76 | -4888.99 | -585.41
| 12900 | 89.8532 | 179.3725 | 7293.02 | -4988.99 | -584.31
| 13000 | 89.8532 | 179.3725 | 7293.27 | -5088.98 | -583.22
| 13100 | 89.8532 | 179.3725 | 7293.53 | -5188.97 | -582.12
| 13200 | 89.8532 | 179.3725 | 7293.79 | -5288.97 | -581.02
| 13300 | 89.8532 | 179.3725 | 7294.04 | -5388.96 | -579.93
| 13400 | 89.8532 | 179.3725 | 7294.3 | -5488.95 | -578.83
| 13500 | 89.8532 | 179.3725 | 7294.55 | -5588.95 | -577.74
| 13600 | 89.8532 | 179.3725 | 7294.81 | -5688.94 | -576.64
| 13700 | 89.8532 | 179.3725 | 7295.07 | -5788.94 | -575.55
| 13800 | 89.8532 | 179.3725 | 7295.32 | -5888.93 | -574.45
| 13900 | 89.8532 | 179.3725 | 7295.58 | -5988.92 | -573.36
| 14000 | 89.8532 | 179.3725 | 7295.83 | -6088.92 | -572.26
| 14100 | 89.8532 | 179.3725 | 7296.09 | -6188.91 | -571.17
| 14200 | 89.8532 | 179.3725 | 7296.35 | -6288.9 | -570.07
| 14300 | 89.8532 | 179.3725 | 7296.6 | -6388.9 | -568.98
| 14400 | 89.8532 | 179.3725 | 7296.86 | -6488.89 | -567.88
| 14500 | 89.8532 | 179.3725 | 7297.11 | -6588.88 | -566.79
| 14600 | 89.8532 | 179.3725 | 7297.37 | -6688.88 | -565.69
| 14700 | 89.8532 | 179.3725 | 7297.63 | -6788.87 | -564.6
| 14800 | 89.8532 | 179.3725 | 7297.88 | -6888.87 | -563.5
| 14900 | 89.8532 | 179.3725 | 7298.14 | -6988.86 | -562.41
| 15000 | 89.8532 | 179.3725 | 7298.4 | -7088.85 | -561.31
| 15100 | 89.8532 | 179.3725 | 7298.65 | -7188.85 | -560.22
| 15200 | 89.8532 | 179.3725 | 7298.91 | -7288.84 | -559.12
| 15300 | 89.8532 | 179.3725 | 7299.16 | -7388.83 | -558.03
| 15400 | 89.8532 | 179.3725 | 7299.42 | -7488.83 | -556.93
| 15500 | 89.8532 | 179.3725 | 7299.68 | -7588.82 | -555.84
| 15600 | 89.8532 | 179.3725 | 7299.93 | -7688.82 | -554.74
| 15700 | 89.8532 | 179.3725 | 7300.19 | -7788.81 | -553.65
| 15800 | 89.8532 | 179.3725 | 7300.44 | -7888.8 | -552.55
| 15900 | 89.8532 | 179.3725 | 7300.7 | -7988.8 | -551.46
| 16000 | 89.8532 | 179.3725 | 7300.96 | -8088.79 | -550.36
| 16100 | 89.8532 | 179.3725 | 7301.21 | -8188.78 | -549.27
| 16200 | 89.8532 | 179.3725 | 7301.47 | -8288.78 | -548.17
| 16300 | 89.8532 | 179.3725 | 7301.73 | -8388.77 | -547.08
| 16400 | 89.8532 | 179.3725 | 7301.98 | -8488.76 | -545.98
| 16500 | 89.8532 | 179.3725 | 7302.24 | -8588.76 | -544.89
| 16600 | 89.8532 | 179.3725 | 7302.49 | -8688.75 | -543.79
| 16700 | 89.8532 | 179.3725 | 7302.75 | -8788.75 | -542.7
| 16800 | 89.8532 | 179.3725 | 7303.01 | -8888.74 | -541.6
| 16900 | 89.8532 | 179.3725 | 7303.26 | -8988.73 | -540.51
| 17000 | 89.8532 | 179.3725 | 7303.52 | -9088.73 | -539.41
| 17100 | 89.8532 | 179.3725 | 7303.77 | -9188.72 | -538.31
| 17200 | 89.8532 | 179.3725 | 7304.03 | -9288.71 | -537.22
| 17300 | 89.8532 | 179.3725 | 7304.29 | -9388.71 | -536.12
| 17402.7 | 89.8532 | 179.3725 | 7304.55 | -9491.4 | -535
| 17500 | 89.8533 | 180.832 | 7304.8 | -9588.7 | -535.17
| 17593.75 | 89.8535 | 182.2384 | 7305.04 | -9682.42 | -537.69
| 17600 | 89.8535 | 182.2384 | 7305.06 | -9688.66 | -537.93
| 17700 | 89.8535 | 182.2384 | 7305.31 | -9788.58 | -541.84
| 17800 | 89.8535 | 182.2384 | 7305.57 | -9888.5 | -545.74
| 17900 | 89.8535 | 182.2384 | 7305.82 | -9988.43 | -549.65
| 18000 | 89.8535 | 182.2384 | 7306.08 | -10088.35 | -553.55
| 18100 | 89.8535 | 182.2384 | 7306.33 | -10188.27 | -557.46
| 18200 | 89.8535 | 182.2384 | 7306.59 | -10288.2 | -561.36
| 18300 | 89.8535 | 182.2384 | 7306.84 | -10388.12 | -565.27
| 18400 | 89.8535 | 182.2384 | 7307.1 | -10488.04 | -569.17
| 18500 | 89.8535 | 182.2384 | 7307.36 | -10587.97 | -573.08
| 18600 | 89.8535 | 182.2384 | 7307.61 | -10687.89 | -576.99
| 18700 | 89.8535 | 182.2384 | 7307.87 | -10787.81 | -580.89
| 18751.84 | 89.8535 | 182.2384 | 7308 | -10839.61 | -582.92

## Lookup (hidden)
North Reference | RetunValue | Grid Type | ReturnValue | Deviation Indicator | ReturnValue
| 2 |  | 0 |  | 4
True |  | SPCS-Colorado Central-NAD27 |  | Directional
Grid |  | SPCS-Colorado Central-NAD83 |  | High Angle
|  | SPCS-Colorado North-NAD27 |  | Horizontal
SPCS-Colorado North-NAD83
SPCS-Colorado South-NAD27
SPCS-Colorado South-NAD83
UTM-Zone 12 NAD27
UTM-Zone 12 NAD83
UTM-Zone 13 NAD27
UTM-Zone 13 NAD83