## Data
Header Information | measured depth (ft) | inclination (°) | azimuth (°) | true vertical depth (ft) | northing +N/-S (ft) | easting +E/-W (ft)
Operator Name | 0 | 0 | 0 | 0 | 0 | 0
Kerr-Mcgee | 100 | 0 | 0 | 100 | 0 | 0
Operator Number | 200 | 0 | 0 | 200 | 0 | 0
47120 | 250 | 0 | 0 | 250 | 0 | 0
Well Name and Number | 300 | 0.75 | 335 | 300 | 0.3 | -0.14
CASTLE PINES 19-10HZ | 400 | 2.25 | 335 | 399.96 | 2.67 | -1.24
API Number (if available) | 500 | 3.75 | 335 | 499.82 | 7.41 | -3.46
| 600 | 5.25 | 335 | 599.51 | 14.52 | -6.77
Location: QQ SEC TWP RGE | 700 | 6.75 | 335 | 698.96 | 24 | -11.19
SESE SEC 19-2N-66W | 800 | 8.25 | 335 | 798.1 | 35.83 | -16.71
Citing Type: Planned or Actual | 900 | 9.75 | 335 | 896.87 | 50 | -23.32
Planned | 1000 | 11.25 | 335 | 995.19 | 66.52 | -31.02
Deviation Indicator | 1100 | 12.75 | 335 | 1093 | 85.36 | -39.8
Horizontal | 1200 | 14.25 | 335 | 1190.24 | 106.52 | -49.67
North Reference | 1223.33 | 14.6 | 335 | 1212.83 | 111.79 | -52.13
True | 1300 | 14.6 | 335 | 1287.03 | 129.3 | -60.29
Grid Type | 1400 | 14.6 | 335 | 1383.8 | 152.15 | -70.95
#VALUE! | 1500 | 14.6 | 335 | 1480.57 | 174.99 | -81.6
| 1600 | 14.6 | 335 | 1577.34 | 197.84 | -92.25
| 1700 | 14.6 | 335 | 1674.11 | 220.68 | -102.91
| 1800 | 14.6 | 335 | 1770.88 | 243.53 | -113.56
| 1900 | 14.6 | 335 | 1867.65 | 266.37 | -124.21
| 2000 | 14.6 | 335 | 1964.42 | 289.22 | -134.86
| 2100 | 14.6 | 335 | 2061.19 | 312.06 | -145.52
| 2200 | 14.6 | 335 | 2157.96 | 334.91 | -156.17
| 2300 | 14.6 | 335 | 2254.73 | 357.75 | -166.82
| 2400 | 14.6 | 335 | 2351.51 | 380.6 | -177.48
| 2500 | 14.6 | 335 | 2448.28 | 403.44 | -188.13
| 2600 | 14.6 | 335 | 2545.05 | 426.29 | -198.78
| 2700 | 14.6 | 335 | 2641.82 | 449.13 | -209.43
| 2800 | 14.6 | 335 | 2738.59 | 471.98 | -220.09
| 2900 | 14.6 | 335 | 2835.36 | 494.82 | -230.74
| 3000 | 14.6 | 335 | 2932.13 | 517.67 | -241.39
| 3100 | 14.6 | 335 | 3028.9 | 540.51 | -252.05
| 3200 | 14.6 | 335 | 3125.67 | 563.36 | -262.7
| 3300 | 14.6 | 335 | 3222.44 | 586.21 | -273.35
| 3400 | 14.6 | 335 | 3319.21 | 609.05 | -284
| 3500 | 14.6 | 335 | 3415.99 | 631.9 | -294.66
| 3600 | 14.6 | 335 | 3512.76 | 654.74 | -305.31
| 3700 | 14.6 | 335 | 3609.53 | 677.59 | -315.96
| 3800 | 14.6 | 335 | 3706.3 | 700.43 | -326.62
| 3900 | 14.6 | 335 | 3803.07 | 723.28 | -337.27
| 3923.33 | 14.6 | 335 | 3825.65 | 728.61 | -339.76
| 4000 | 13.0667 | 335 | 3900.09 | 745.22 | -347.5
| 4100 | 11.0667 | 335 | 3997.88 | 764.17 | -356.34
| 4200 | 9.0667 | 335 | 4096.33 | 780.01 | -363.72
| 4300 | 7.0667 | 335 | 4195.34 | 792.72 | -369.65
| 4400 | 5.0667 | 335 | 4294.77 | 802.3 | -374.12
| 4500 | 3.0667 | 335 | 4394.51 | 808.73 | -377.12
| 4600 | 1.0667 | 335 | 4494.44 | 812 | -378.64
| 4653.33 | 0 | 0 | 4547.77 | 812.45 | -378.85
| 4700 | 0 | 0 | 4594.44 | 812.45 | -378.85
| 4800 | 0 | 0 | 4694.44 | 812.45 | -378.85
| 4900 | 0 | 0 | 4794.44 | 812.45 | -378.85
| 5000 | 0 | 0 | 4894.44 | 812.45 | -378.85
| 5100 | 0 | 0 | 4994.44 | 812.45 | -378.85
| 5200 | 0 | 0 | 5094.44 | 812.45 | -378.85
| 5300 | 0 | 0 | 5194.44 | 812.45 | -378.85
| 5400 | 0 | 0 | 5294.44 | 812.45 | -378.85
| 5500 | 0 | 0 | 5394.44 | 812.45 | -378.85
| 5600 | 0 | 0 | 5494.44 | 812.45 | -378.85
| 5700 | 0 | 0 | 5594.44 | 812.45 | -378.85
| 5800 | 0 | 0 | 5694.44 | 812.45 | -378.85
| 5900 | 0 | 0 | 5794.44 | 812.45 | -378.85
| 6000 | 0 | 0 | 5894.44 | 812.45 | -378.85
| 6100 | 0 | 0 | 5994.44 | 812.45 | -378.85
| 6200 | 0 | 0 | 6094.44 | 812.45 | -378.85
| 6300 | 0 | 0 | 6194.44 | 812.45 | -378.85
| 6400 | 0 | 0 | 6294.44 | 812.45 | -378.85
| 6500 | 0 | 0 | 6394.44 | 812.45 | -378.85
| 6600 | 0 | 0 | 6494.44 | 812.45 | -378.85
| 6700 | 0 | 0 | 6594.44 | 812.45 | -378.85
| 6800 | 0 | 0 | 6694.44 | 812.45 | -378.85
| 6812.36 | 0 | 0 | 6706.8 | 812.45 | -378.85
| 6850 | 3.0112 | 179.7948 | 6744.42 | 811.46 | -378.85
| 6900 | 7.0112 | 179.7948 | 6794.22 | 807.09 | -378.83
| 6950 | 11.0112 | 179.7948 | 6843.6 | 799.26 | -378.8
| 7000 | 15.0112 | 179.7948 | 6892.3 | 788.01 | -378.76
| 7050 | 19.0112 | 179.7948 | 6940.1 | 773.38 | -378.71
| 7100 | 23.0112 | 179.7948 | 6986.77 | 755.46 | -378.65
| 7150 | 27.0112 | 179.7948 | 7032.07 | 734.32 | -378.57
| 7200 | 31.0112 | 179.7948 | 7075.79 | 710.08 | -378.48
| 7250 | 35.0112 | 179.7948 | 7117.71 | 682.84 | -378.39
| 7300 | 39.0112 | 179.7948 | 7157.63 | 652.75 | -378.28
| 7350 | 43.0112 | 179.7948 | 7195.35 | 619.95 | -378.16
| 7400 | 47.0112 | 179.7948 | 7230.69 | 584.59 | -378.03
| 7450 | 51.0112 | 179.7948 | 7263.48 | 546.86 | -377.9
| 7500 | 55.0112 | 179.7948 | 7293.56 | 506.93 | -377.76
| 7550 | 59.0112 | 179.7948 | 7320.77 | 465 | -377.61
| 7600 | 63.0112 | 179.7948 | 7345 | 421.27 | -377.45
| 7650 | 67.0112 | 179.7948 | 7366.12 | 375.96 | -377.29
| 7700 | 71.0112 | 179.7948 | 7384.02 | 329.29 | -377.12
| 7750 | 75.0112 | 179.7948 | 7398.63 | 281.48 | -376.95
| 7800 | 79.0112 | 179.7948 | 7409.87 | 232.77 | -376.77
| 7850 | 83.0112 | 179.7948 | 7417.68 | 183.4 | -376.6
| 7900 | 87.0112 | 179.7948 | 7422.02 | 133.6 | -376.42
| 7935.46 | 89.8481 | 179.7948 | 7423 | 98.15 | -376.29
| 8000 | 89.8481 | 179.7948 | 7423.17 | 33.61 | -376.06
| 8100 | 89.8481 | 179.7948 | 7423.43 | -66.38 | -375.7
| 8200 | 89.8481 | 179.7948 | 7423.7 | -166.38 | -375.35
| 8300 | 89.8481 | 179.7948 | 7423.96 | -266.38 | -374.99
| 8400 | 89.8481 | 179.7948 | 7424.23 | -366.38 | -374.63
| 8500 | 89.8481 | 179.7948 | 7424.49 | -466.38 | -374.27
| 8600 | 89.8481 | 179.7948 | 7424.76 | -566.38 | -373.91
| 8700 | 89.8481 | 179.7948 | 7425.02 | -666.38 | -373.55
| 8800 | 89.8481 | 179.7948 | 7425.29 | -766.38 | -373.2
| 8900 | 89.8481 | 179.7948 | 7425.55 | -866.38 | -372.84
| 9000 | 89.8481 | 179.7948 | 7425.82 | -966.38 | -372.48
| 9100 | 89.8481 | 179.7948 | 7426.08 | -1066.37 | -372.12
| 9200 | 89.8481 | 179.7948 | 7426.35 | -1166.37 | -371.76
| 9300 | 89.8481 | 179.7948 | 7426.61 | -1266.37 | -371.41
| 9400 | 89.8481 | 179.7948 | 7426.88 | -1366.37 | -371.05
| 9500 | 89.8481 | 179.7948 | 7427.14 | -1466.37 | -370.69
| 9600 | 89.8481 | 179.7948 | 7427.41 | -1566.37 | -370.33
| 9700 | 89.8481 | 179.7948 | 7427.67 | -1666.37 | -369.97
| 9800 | 89.8481 | 179.7948 | 7427.94 | -1766.37 | -369.62
| 9900 | 89.8481 | 179.7948 | 7428.2 | -1866.37 | -369.26
| 10000 | 89.8481 | 179.7948 | 7428.47 | -1966.37 | -368.9
| 10100 | 89.8481 | 179.7948 | 7428.74 | -2066.36 | -368.54
| 10200 | 89.8481 | 179.7948 | 7429 | -2166.36 | -368.18
| 10300 | 89.8481 | 179.7948 | 7429.27 | -2266.36 | -367.83
| 10400 | 89.8481 | 179.7948 | 7429.53 | -2366.36 | -367.47
| 10500 | 89.8481 | 179.7948 | 7429.8 | -2466.36 | -367.11
| 10600 | 89.8481 | 179.7948 | 7430.06 | -2566.36 | -366.75
| 10700 | 89.8481 | 179.7948 | 7430.33 | -2666.36 | -366.39
| 10800 | 89.8481 | 179.7948 | 7430.59 | -2766.36 | -366.03
| 10900 | 89.8481 | 179.7948 | 7430.86 | -2866.36 | -365.68
| 11000 | 89.8481 | 179.7948 | 7431.12 | -2966.36 | -365.32
| 11100 | 89.8481 | 179.7948 | 7431.39 | -3066.35 | -364.96
| 11200 | 89.8481 | 179.7948 | 7431.65 | -3166.35 | -364.6
| 11300 | 89.8481 | 179.7948 | 7431.92 | -3266.35 | -364.24
| 11400 | 89.8481 | 179.7948 | 7432.18 | -3366.35 | -363.89
| 11500 | 89.8481 | 179.7948 | 7432.45 | -3466.35 | -363.53
| 11600 | 89.8481 | 179.7948 | 7432.71 | -3566.35 | -363.17
| 11700 | 89.8481 | 179.7948 | 7432.98 | -3666.35 | -362.81
| 11800 | 89.8481 | 179.7948 | 7433.24 | -3766.35 | -362.45
| 11900 | 89.8481 | 179.7948 | 7433.51 | -3866.35 | -362.1
| 12000 | 89.8481 | 179.7948 | 7433.77 | -3966.35 | -361.74
| 12100 | 89.8481 | 179.7948 | 7434.04 | -4066.34 | -361.38
| 12200 | 89.8481 | 179.7948 | 7434.3 | -4166.34 | -361.02
| 12300 | 89.8481 | 179.7948 | 7434.57 | -4266.34 | -360.66
| 12400 | 89.8481 | 179.7948 | 7434.83 | -4366.34 | -360.31
| 12500 | 89.8481 | 179.7948 | 7435.1 | -4466.34 | -359.95
| 12600 | 89.8481 | 179.7948 | 7435.36 | -4566.34 | -359.59
| 12700 | 89.8481 | 179.7948 | 7435.63 | -4666.34 | -359.23
| 12800 | 89.8481 | 179.7948 | 7435.89 | -4766.34 | -358.87
| 12900 | 89.8481 | 179.7948 | 7436.16 | -4866.34 | -358.52
| 13000 | 89.8481 | 179.7948 | 7436.42 | -4966.34 | -358.16
| 13100 | 89.8481 | 179.7948 | 7436.69 | -5066.33 | -357.8
| 13200 | 89.8481 | 179.7948 | 7436.96 | -5166.33 | -357.44
| 13300 | 89.8481 | 179.7948 | 7437.22 | -5266.33 | -357.08
| 13400 | 89.8481 | 179.7948 | 7437.49 | -5366.33 | -356.72
| 13500 | 89.8481 | 179.7948 | 7437.75 | -5466.33 | -356.37
| 13600 | 89.8481 | 179.7948 | 7438.02 | -5566.33 | -356.01
| 13700 | 89.8481 | 179.7948 | 7438.28 | -5666.33 | -355.65
| 13800 | 89.8481 | 179.7948 | 7438.55 | -5766.33 | -355.29
| 13900 | 89.8481 | 179.7948 | 7438.81 | -5866.33 | -354.93
| 14000 | 89.8481 | 179.7948 | 7439.08 | -5966.33 | -354.58
| 14100 | 89.8481 | 179.7948 | 7439.34 | -6066.32 | -354.22
| 14200 | 89.8481 | 179.7948 | 7439.61 | -6166.32 | -353.86
| 14300 | 89.8481 | 179.7948 | 7439.87 | -6266.32 | -353.5
| 14400 | 89.8481 | 179.7948 | 7440.14 | -6366.32 | -353.14
| 14500 | 89.8481 | 179.7948 | 7440.4 | -6466.32 | -352.79
| 14600 | 89.8481 | 179.7948 | 7440.67 | -6566.32 | -352.43
| 14700 | 89.8481 | 179.7948 | 7440.93 | -6666.32 | -352.07
| 14800 | 89.8481 | 179.7948 | 7441.2 | -6766.32 | -351.71
| 14900 | 89.8481 | 179.7948 | 7441.46 | -6866.32 | -351.35
| 15000 | 89.8481 | 179.7948 | 7441.73 | -6966.32 | -351
| 15100 | 89.8481 | 179.7948 | 7441.99 | -7066.32 | -350.64
| 15200 | 89.8481 | 179.7948 | 7442.26 | -7166.31 | -350.28
| 15300 | 89.8481 | 179.7948 | 7442.52 | -7266.31 | -349.92
| 15400 | 89.8481 | 179.7948 | 7442.79 | -7366.31 | -349.56
| 15500 | 89.8481 | 179.7948 | 7443.05 | -7466.31 | -349.21
| 15600 | 89.8481 | 179.7948 | 7443.32 | -7566.31 | -348.85
| 15700 | 89.8481 | 179.7948 | 7443.58 | -7666.31 | -348.49
| 15800 | 89.8481 | 179.7948 | 7443.85 | -7766.31 | -348.13
| 15900 | 89.8481 | 179.7948 | 7444.11 | -7866.31 | -347.77
| 16000 | 89.8481 | 179.7948 | 7444.38 | -7966.31 | -347.41
| 16100 | 89.8481 | 179.7948 | 7444.64 | -8066.31 | -347.06
| 16200 | 89.8481 | 179.7948 | 7444.91 | -8166.3 | -346.7
| 16300 | 89.8481 | 179.7948 | 7445.18 | -8266.3 | -346.34
| 16400 | 89.8481 | 179.7948 | 7445.44 | -8366.3 | -345.98
| 16500 | 89.8481 | 179.7948 | 7445.71 | -8466.3 | -345.62
| 16600 | 89.8481 | 179.7948 | 7445.97 | -8566.3 | -345.27
| 16700 | 89.8481 | 179.7948 | 7446.24 | -8666.3 | -344.91
| 16800 | 89.8481 | 179.7948 | 7446.5 | -8766.3 | -344.55
| 16900 | 89.8481 | 179.7948 | 7446.77 | -8866.3 | -344.19
| 17000 | 89.8481 | 179.7948 | 7447.03 | -8966.3 | -343.83
| 17100 | 89.8481 | 179.7948 | 7447.3 | -9066.3 | -343.48
| 17200 | 89.8481 | 179.7948 | 7447.56 | -9166.29 | -343.12
| 17300 | 89.8481 | 179.7948 | 7447.83 | -9266.29 | -342.76
| 17400 | 89.8481 | 179.7948 | 7448.09 | -9366.29 | -342.4
| 17500 | 89.8481 | 179.7948 | 7448.36 | -9466.29 | -342.04
| 17600 | 89.8481 | 179.7948 | 7448.62 | -9566.29 | -341.69
| 17700 | 89.8481 | 179.7948 | 7448.89 | -9666.29 | -341.33
| 17800 | 89.8481 | 179.7948 | 7449.15 | -9766.29 | -340.97
| 17900 | 89.8481 | 179.7948 | 7449.42 | -9866.29 | -340.61
| 18000 | 89.8481 | 179.7948 | 7449.68 | -9966.29 | -340.25
| 18100 | 89.8481 | 179.7948 | 7449.95 | -10066.29 | -339.9
| 18200 | 89.8481 | 179.7948 | 7450.21 | -10166.28 | -339.54
| 18300 | 89.8481 | 179.7948 | 7450.48 | -10266.28 | -339.18
| 18400 | 89.8481 | 179.7948 | 7450.74 | -10366.28 | -338.82
| 18500 | 89.8481 | 179.7948 | 7451.01 | -10466.28 | -338.46
| 18600 | 89.8481 | 179.7948 | 7451.27 | -10566.28 | -338.1
| 18700 | 89.8481 | 179.7948 | 7451.54 | -10666.28 | -337.75
| 18800 | 89.8481 | 179.7948 | 7451.8 | -10766.28 | -337.39
| 18873.91 | 89.8481 | 179.7948 | 7452 | -10840.19 | -337.12

## Lookup (hidden)
North Reference | RetunValue | Grid Type | ReturnValue | Deviation Indicator | ReturnValue
| 2 |  | 0 |  | 4
True |  | SPCS-Colorado Central-NAD27 |  | Directional
Grid |  | SPCS-Colorado Central-NAD83 |  | High Angle
|  | SPCS-Colorado North-NAD27 |  | Horizontal
SPCS-Colorado North-NAD83
SPCS-Colorado South-NAD27
SPCS-Colorado South-NAD83
UTM-Zone 12 NAD27
UTM-Zone 12 NAD83
UTM-Zone 13 NAD27
UTM-Zone 13 NAD83