## Data
Header Information | measured depth (ft) | inclination (°) | azimuth (°) | true vertical depth (ft) | northing +N/-S (ft) | easting +E/-W (ft) | Vsec (ft)
Operator Name | 0 | 0 | 0 | 0 | 0 | 0 | 0
PDC ENERGY | 100 | 0 | 0 | 100 | 0 | 0 | 0
Operator Number | 200 | 0 | 0 | 200 | 0 | 0 | 0
69175 | 300 | 0 | 0 | 300 | 0 | 0 | 0
Well Name and Number | 400 | 2 | 147.58 | 399.98 | -1.47 | 0.94 | -0.77
WILMOTH W 5A-334 | 500 | 4 | 147.58 | 499.84 | -5.89 | 3.74 | -3.06
API Number (if available) | 600 | 6 | 147.58 | 599.45 | -13.25 | 8.41 | -6.88
05-123-45488 | 700 | 8 | 147.58 | 698.7 | -23.53 | 14.95 | -12.23
Location: QQ SEC TWP RGE | 800 | 10 | 147.58 | 797.47 | -36.74 | 23.34 | -19.09
NW NW SEC. 5 T4N R64W | 900 | 12 | 147.58 | 895.62 | -52.84 | 33.57 | -27.46
Citing Type: Planned or Actual | 940.41 | 12.81 | 147.58 | 935.09 | -60.17 | 38.22 | -31.26
Planned | 1000 | 12.81 | 147.58 | 993.2 | -71.32 | 45.3 | -37.06
Deviation Indicator | 1100 | 12.81 | 147.58 | 1090.71 | -90.03 | 57.19 | -46.78
Horizontal | 1200 | 12.81 | 147.58 | 1188.22 | -108.75 | 69.08 | -56.5
North Reference | 1300 | 12.81 | 147.58 | 1285.73 | -127.46 | 80.96 | -66.23
True | 1400 | 12.81 | 147.58 | 1383.24 | -146.17 | 92.85 | -75.95
Grid Type | 1500 | 12.81 | 147.58 | 1480.76 | -164.88 | 104.74 | -85.67
#VALUE! | 1600 | 12.81 | 147.58 | 1578.27 | -183.6 | 116.62 | -95.4
| 1700 | 12.81 | 147.58 | 1675.78 | -202.31 | 128.51 | -105.12
| 1800 | 12.81 | 147.58 | 1773.29 | -221.02 | 140.4 | -114.84
| 1900 | 12.81 | 147.58 | 1870.8 | -239.74 | 152.28 | -124.57
| 2000 | 12.81 | 147.58 | 1968.31 | -258.45 | 164.17 | -134.29
| 2100 | 12.81 | 147.58 | 2065.83 | -277.16 | 176.05 | -144.01
| 2200 | 12.81 | 147.58 | 2163.34 | -295.87 | 187.94 | -153.74
| 2300 | 12.81 | 147.58 | 2260.85 | -314.59 | 199.83 | -163.46
| 2400 | 12.81 | 147.58 | 2358.36 | -333.3 | 211.71 | -173.18
| 2500 | 12.81 | 147.58 | 2455.87 | -352.01 | 223.6 | -182.9
| 2600 | 12.81 | 147.58 | 2553.39 | -370.72 | 235.49 | -192.63
| 2700 | 12.81 | 147.58 | 2650.9 | -389.44 | 247.37 | -202.35
| 2800 | 12.81 | 147.58 | 2748.41 | -408.15 | 259.26 | -212.07
| 2900 | 12.81 | 147.58 | 2845.92 | -426.86 | 271.15 | -221.8
| 3000 | 12.81 | 147.58 | 2943.43 | -445.58 | 283.03 | -231.52
| 3100 | 12.81 | 147.58 | 3040.94 | -464.29 | 294.92 | -241.24
| 3200 | 12.81 | 147.58 | 3138.46 | -483 | 306.81 | -250.97
| 3300 | 12.81 | 147.58 | 3235.97 | -501.71 | 318.69 | -260.69
| 3400 | 12.81 | 147.58 | 3333.48 | -520.43 | 330.58 | -270.41
| 3500 | 12.81 | 147.58 | 3430.99 | -539.14 | 342.46 | -280.14
| 3600 | 12.81 | 147.58 | 3528.5 | -557.85 | 354.35 | -289.86
| 3700 | 12.81 | 147.58 | 3626.01 | -576.56 | 366.24 | -299.58
| 3800 | 12.81 | 147.58 | 3723.53 | -595.28 | 378.12 | -309.3
| 3900 | 12.81 | 147.58 | 3821.04 | -613.99 | 390.01 | -319.03
| 3971.5 | 12.81 | 147.58 | 3890.76 | -627.37 | 398.51 | -325.98
| 4000 | 12.24 | 147.58 | 3918.58 | -632.59 | 401.82 | -328.69
| 4100 | 10.24 | 147.58 | 4016.66 | -649.04 | 412.27 | -337.24
| 4200 | 8.24 | 147.58 | 4115.36 | -662.59 | 420.88 | -344.28
| 4300 | 6.24 | 147.58 | 4214.55 | -673.22 | 427.63 | -349.8
| 4400 | 4.24 | 147.58 | 4314.13 | -680.93 | 432.53 | -353.81
| 4500 | 2.24 | 147.58 | 4413.97 | -685.7 | 435.56 | -356.29
| 4600 | 0.24 | 147.58 | 4513.94 | -687.52 | 436.72 | -357.23
| 4611.91 | 0 | 0 | 4525.85 | -687.54 | 436.73 | -357.24
| 4700 | 0 | 0 | 4613.94 | -687.54 | 436.73 | -357.24
| 4800 | 0 | 0 | 4713.94 | -687.54 | 436.73 | -357.24
| 4900 | 0 | 0 | 4813.94 | -687.54 | 436.73 | -357.24
| 5000 | 0 | 0 | 4913.94 | -687.54 | 436.73 | -357.24
| 5100 | 0 | 0 | 5013.94 | -687.54 | 436.73 | -357.24
| 5200 | 0 | 0 | 5113.94 | -687.54 | 436.73 | -357.24
| 5300 | 0 | 0 | 5213.94 | -687.54 | 436.73 | -357.24
| 5400 | 0 | 0 | 5313.94 | -687.54 | 436.73 | -357.24
| 5500 | 0 | 0 | 5413.94 | -687.54 | 436.73 | -357.24
| 5600 | 0 | 0 | 5513.94 | -687.54 | 436.73 | -357.24
| 5700 | 0 | 0 | 5613.94 | -687.54 | 436.73 | -357.24
| 5800 | 0 | 0 | 5713.94 | -687.54 | 436.73 | -357.24
| 5900 | 0 | 0 | 5813.94 | -687.54 | 436.73 | -357.24
| 6000 | 0 | 0 | 5913.94 | -687.54 | 436.73 | -357.24
| 6100 | 0 | 0 | 6013.94 | -687.54 | 436.73 | -357.24
| 6200 | 0 | 0 | 6113.94 | -687.54 | 436.73 | -357.24
| 6283.91 | 0 | 0 | 6197.85 | -687.54 | 436.73 | -357.24
| 6300 | 1.29 | 270 | 6213.94 | -687.54 | 436.55 | -357.06
| 6400 | 9.29 | 270 | 6313.43 | -687.54 | 427.34 | -347.92
| 6500 | 17.29 | 270 | 6410.67 | -687.54 | 404.38 | -325.09
| 6600 | 25.29 | 270 | 6503.78 | -687.54 | 368.1 | -289.05
| 6700 | 33.29 | 270 | 6590.92 | -687.54 | 319.22 | -240.47
| 6800 | 41.29 | 270 | 6670.42 | -687.54 | 258.69 | -180.32
| 6900 | 49.29 | 270 | 6740.72 | -687.54 | 187.69 | -109.76
| 7000 | 57.29 | 270 | 6800.45 | -687.54 | 107.59 | -30.16
| 7100 | 65.29 | 270 | 6848.45 | -687.54 | 19.96 | 56.93
| 7200 | 73.29 | 270 | 6883.79 | -687.54 | -73.5 | 149.8
| 7300 | 81.29 | 270 | 6905.78 | -687.54 | -170.97 | 246.66
| 7400 | 89.29 | 270 | 6913.99 | -687.54 | -270.56 | 345.62
| 7417.29 | 90.67 | 270 | 6914 | -687.54 | -287.84 | 362.8
| 7500 | 90.67 | 270 | 6913.03 | -687.54 | -370.55 | 444.99
| 7600 | 90.67 | 270 | 6911.86 | -687.55 | -470.54 | 544.36
| 7700 | 90.67 | 270 | 6910.69 | -687.55 | -570.54 | 643.73
| 7800 | 90.67 | 270 | 6909.53 | -687.55 | -670.53 | 743.09
| 7900 | 90.67 | 270 | 6908.36 | -687.55 | -770.52 | 842.46
| 8000 | 90.67 | 270 | 6907.19 | -687.55 | -870.51 | 941.83
| 8100 | 90.67 | 270 | 6906.02 | -687.55 | -970.51 | 1041.2
| 8200 | 90.67 | 270 | 6904.85 | -687.55 | -1070.5 | 1140.57
| 8300 | 90.67 | 270 | 6903.68 | -687.55 | -1170.49 | 1239.93
| 8400 | 90.67 | 270 | 6902.51 | -687.55 | -1270.49 | 1339.3
| 8500 | 90.67 | 270 | 6901.34 | -687.55 | -1370.48 | 1438.67
| 8600 | 90.67 | 270 | 6900.17 | -687.55 | -1470.47 | 1538.04
| 8700 | 90.67 | 270 | 6899 | -687.55 | -1570.47 | 1637.41
| 8800 | 90.67 | 270 | 6897.84 | -687.55 | -1670.46 | 1736.78
| 8900 | 90.67 | 270 | 6896.67 | -687.55 | -1770.45 | 1836.14
| 9000 | 90.67 | 270 | 6895.5 | -687.55 | -1870.45 | 1935.51
| 9100 | 90.67 | 270 | 6894.33 | -687.55 | -1970.44 | 2034.88
| 9200 | 90.67 | 270 | 6893.16 | -687.55 | -2070.43 | 2134.25
| 9300 | 90.67 | 270 | 6891.99 | -687.56 | -2170.43 | 2233.62
| 9400 | 90.67 | 270 | 6890.82 | -687.56 | -2270.42 | 2332.98
| 9500 | 90.67 | 270 | 6889.65 | -687.56 | -2370.41 | 2432.35
| 9600 | 90.67 | 270 | 6888.48 | -687.56 | -2470.41 | 2531.72
| 9700 | 90.67 | 270 | 6887.31 | -687.56 | -2570.4 | 2631.09
| 9800 | 90.67 | 270 | 6886.14 | -687.56 | -2670.39 | 2730.46
| 9900 | 90.67 | 270 | 6884.98 | -687.56 | -2770.38 | 2829.82
| 10000 | 90.67 | 270 | 6883.81 | -687.56 | -2870.38 | 2929.19
| 10100 | 90.67 | 270 | 6882.64 | -687.56 | -2970.37 | 3028.56
| 10200 | 90.67 | 270 | 6881.47 | -687.56 | -3070.36 | 3127.93
| 10300 | 90.67 | 270 | 6880.3 | -687.56 | -3170.36 | 3227.3
| 10400 | 90.67 | 270 | 6879.13 | -687.56 | -3270.35 | 3326.67
| 10500 | 90.67 | 270 | 6877.96 | -687.56 | -3370.34 | 3426.03
| 10600 | 90.67 | 270 | 6876.79 | -687.56 | -3470.34 | 3525.4
| 10700 | 90.67 | 270 | 6875.62 | -687.56 | -3570.33 | 3624.77
| 10800 | 90.67 | 270 | 6874.45 | -687.56 | -3670.32 | 3724.14
| 10900 | 90.67 | 270 | 6873.28 | -687.56 | -3770.32 | 3823.51
| 11000 | 90.67 | 270 | 6872.12 | -687.57 | -3870.31 | 3922.87
| 11100 | 90.67 | 270 | 6870.95 | -687.57 | -3970.3 | 4022.24
| 11200 | 90.67 | 270 | 6869.78 | -687.57 | -4070.3 | 4121.61
| 11300 | 90.67 | 270 | 6868.61 | -687.57 | -4170.29 | 4220.98
| 11400 | 90.67 | 270 | 6867.44 | -687.57 | -4270.28 | 4320.35
| 11500 | 90.67 | 270 | 6866.27 | -687.57 | -4370.28 | 4419.72
| 11600 | 90.67 | 270 | 6865.1 | -687.57 | -4470.27 | 4519.08
| 11700 | 90.67 | 270 | 6863.93 | -687.57 | -4570.26 | 4618.45
| 11800 | 90.67 | 270 | 6862.76 | -687.57 | -4670.26 | 4717.82
| 11900 | 90.67 | 270 | 6861.59 | -687.57 | -4770.25 | 4817.19
| 12000 | 90.67 | 270 | 6860.42 | -687.57 | -4870.24 | 4916.56
| 12100 | 90.67 | 270 | 6859.26 | -687.57 | -4970.23 | 5015.92
| 12200 | 90.67 | 270 | 6858.09 | -687.57 | -5070.23 | 5115.29
| 12300 | 90.67 | 270 | 6856.92 | -687.57 | -5170.22 | 5214.66
| 12369.32 | 90.67 | 270 | 6856.11 | -687.57 | -5239.53 | 5283.54
| 12400 | 90.67 | 269.08 | 6855.75 | -687.82 | -5270.21 | 5314.06
| 12500 | 90.67 | 266.08 | 6854.58 | -692.04 | -5370.11 | 5413.79
| 12535.96 | 90.67 | 265 | 6854.16 | -694.84 | -5405.95 | 5449.73
| 12565.96 | 90.67 | 265 | 6853.81 | -697.45 | -5435.84 | 5479.72
| 12600 | 90.67 | 266.02 | 6853.42 | -700.12 | -5469.77 | 5513.74
| 12700 | 90.67 | 269.02 | 6852.25 | -704.44 | -5569.66 | 5613.48
| 12732.62 | 90.66 | 270 | 6851.87 | -704.72 | -5602.27 | 5645.92
| 12800 | 90.66 | 272.02 | 6851.09 | -703.53 | -5669.64 | 5712.74
| 12899.27 | 90.66 | 275 | 6849.94 | -697.45 | -5768.7 | 5810.51
| 12900 | 90.66 | 275 | 6849.93 | -697.39 | -5769.43 | 5811.22
| 12928.57 | 90.66 | 275 | 6849.6 | -694.9 | -5797.89 | 5839.23
| 13000 | 90.65 | 272.86 | 6848.79 | -690.01 | -5869.14 | 5909.48
| 13095.14 | 90.63 | 270 | 6847.72 | -687.63 | -5964.23 | 6003.72
| 13100 | 90.63 | 270 | 6847.67 | -687.63 | -5969.1 | 6008.55
| 13200 | 90.63 | 270 | 6846.57 | -687.63 | -6069.09 | 6107.92
| 13251.83 | 90.63 | 270 | 6846 | -687.63 | -6120.92 | 6159.42

## Lookup (hidden)
North Reference | RetunValue | Grid Type | ReturnValue | Deviation Indicator | ReturnValue
| 2 |  | 0 |  | 4
True |  | SPCS-Colorado Central-NAD27 |  | Directional
Grid |  | SPCS-Colorado Central-NAD83 |  | High Angle
|  | SPCS-Colorado North-NAD27 |  | Horizontal
SPCS-Colorado North-NAD83
SPCS-Colorado South-NAD27
SPCS-Colorado South-NAD83
UTM-Zone 12 NAD27
UTM-Zone 12 NAD83
UTM-Zone 13 NAD27
UTM-Zone 13 NAD83