## Data
Header Information | measured depth (ft) | inclination (°) | azimuth (°) | true vertical depth (ft) | northing +N/-S (ft) | easting +E/-W (ft)
Operator Name | 0 | 0 | 0 | 0 | 0 | 0
Kerr-Mcgee | 100 | 0 | 0 | 100 | 0 | 0
Operator Number | 200 | 0 | 0 | 200 | 0 | 0
47120 | 250 | 0 | 0 | 250 | 0 | 0
Well Name and Number | 300 | 0.75 | 185 | 300 | -0.33 | -0.03
CASTLE PINES 19-11HZ | 400 | 2.25 | 185 | 399.96 | -2.93 | -0.26
API Number (if available) | 500 | 3.75 | 185 | 499.82 | -8.15 | -0.71
| 600 | 5.25 | 185 | 599.51 | -15.96 | -1.4
Location: QQ SEC TWP RGE | 700 | 6.75 | 185 | 698.96 | -26.38 | -2.31
SESE SEC 19-2N-66W | 783.33 | 8 | 185 | 781.6 | -37.03 | -3.24
Citing Type: Planned or Actual | 800 | 8 | 185 | 798.11 | -39.34 | -3.44
Planned | 900 | 8 | 185 | 897.13 | -53.21 | -4.65
Deviation Indicator | 1000 | 8 | 185 | 996.16 | -67.07 | -5.87
Horizontal | 1100 | 8 | 185 | 1095.19 | -80.94 | -7.08
North Reference | 1200 | 8 | 185 | 1194.21 | -94.8 | -8.29
True | 1300 | 8 | 185 | 1293.24 | -108.66 | -9.51
Grid Type | 1400 | 8 | 185 | 1392.27 | -122.53 | -10.72
#VALUE! | 1500 | 8 | 185 | 1491.29 | -136.39 | -11.93
| 1600 | 8 | 185 | 1590.32 | -150.26 | -13.15
| 1700 | 8 | 185 | 1689.35 | -164.12 | -14.36
| 1800 | 8 | 185 | 1788.37 | -177.99 | -15.57
| 1900 | 8 | 185 | 1887.4 | -191.85 | -16.78
| 2000 | 8 | 185 | 1986.43 | -205.71 | -18
| 2100 | 8 | 185 | 2085.46 | -219.58 | -19.21
| 2200 | 8 | 185 | 2184.48 | -233.44 | -20.42
| 2300 | 8 | 185 | 2283.51 | -247.31 | -21.64
| 2400 | 8 | 185 | 2382.54 | -261.17 | -22.85
| 2500 | 8 | 185 | 2481.56 | -275.04 | -24.06
| 2600 | 8 | 185 | 2580.59 | -288.9 | -25.28
| 2700 | 8 | 185 | 2679.62 | -302.77 | -26.49
| 2800 | 8 | 185 | 2778.64 | -316.63 | -27.7
| 2900 | 8 | 185 | 2877.67 | -330.49 | -28.91
| 3000 | 8 | 185 | 2976.7 | -344.36 | -30.13
| 3100 | 8 | 185 | 3075.72 | -358.22 | -31.34
| 3200 | 8 | 185 | 3174.75 | -372.09 | -32.55
| 3300 | 8 | 185 | 3273.78 | -385.95 | -33.77
| 3383.33 | 8 | 185 | 3356.3 | -397.5 | -34.78
| 3400 | 7.6666 | 185 | 3372.81 | -399.77 | -34.98
| 3500 | 5.6666 | 185 | 3472.13 | -411.33 | -35.99
| 3600 | 3.6666 | 185 | 3571.79 | -419.44 | -36.7
| 3700 | 1.6666 | 185 | 3671.68 | -424.07 | -37.1
| 3783.33 | 0 | 0 | 3755 | -425.28 | -37.21
| 3800 | 0 | 0 | 3771.67 | -425.28 | -37.21
| 3900 | 0 | 0 | 3871.67 | -425.28 | -37.21
| 4000 | 0 | 0 | 3971.67 | -425.28 | -37.21
| 4100 | 0 | 0 | 4071.67 | -425.28 | -37.21
| 4200 | 0 | 0 | 4171.67 | -425.28 | -37.21
| 4300 | 0 | 0 | 4271.67 | -425.28 | -37.21
| 4400 | 0 | 0 | 4371.67 | -425.28 | -37.21
| 4500 | 0 | 0 | 4471.67 | -425.28 | -37.21
| 4600 | 0 | 0 | 4571.67 | -425.28 | -37.21
| 4700 | 0 | 0 | 4671.67 | -425.28 | -37.21
| 4800 | 0 | 0 | 4771.67 | -425.28 | -37.21
| 4900 | 0 | 0 | 4871.67 | -425.28 | -37.21
| 5000 | 0 | 0 | 4971.67 | -425.28 | -37.21
| 5100 | 0 | 0 | 5071.67 | -425.28 | -37.21
| 5200 | 0 | 0 | 5171.67 | -425.28 | -37.21
| 5300 | 0 | 0 | 5271.67 | -425.28 | -37.21
| 5400 | 0 | 0 | 5371.67 | -425.28 | -37.21
| 5500 | 0 | 0 | 5471.67 | -425.28 | -37.21
| 5600 | 0 | 0 | 5571.67 | -425.28 | -37.21
| 5700 | 0 | 0 | 5671.67 | -425.28 | -37.21
| 5800 | 0 | 0 | 5771.67 | -425.28 | -37.21
| 5900 | 0 | 0 | 5871.67 | -425.28 | -37.21
| 6000 | 0 | 0 | 5971.67 | -425.28 | -37.21
| 6100 | 0 | 0 | 6071.67 | -425.28 | -37.21
| 6200 | 0 | 0 | 6171.67 | -425.28 | -37.21
| 6300 | 0 | 0 | 6271.67 | -425.28 | -37.21
| 6400 | 0 | 0 | 6371.67 | -425.28 | -37.21
| 6500 | 0 | 0 | 6471.67 | -425.28 | -37.21
| 6592.17 | 0 | 0 | 6563.84 | -425.28 | -37.21
| 6600 | 0.6264 | 0.0759 | 6571.67 | -425.24 | -37.21
| 6650 | 4.6264 | 0.0759 | 6621.6 | -422.94 | -37.2
| 6700 | 8.6264 | 0.0759 | 6671.26 | -417.18 | -37.2
| 6750 | 12.6264 | 0.0759 | 6720.39 | -407.96 | -37.18
| 6800 | 16.6264 | 0.0759 | 6768.76 | -395.33 | -37.17
| 6850 | 20.6264 | 0.0759 | 6816.13 | -379.37 | -37.15
| 6900 | 24.6264 | 0.0759 | 6862.28 | -360.14 | -37.12
| 6950 | 28.6264 | 0.0759 | 6906.96 | -337.73 | -37.09
| 7000 | 32.6264 | 0.0759 | 6949.98 | -312.27 | -37.06
| 7050 | 36.6264 | 0.0759 | 6991.12 | -283.86 | -37.02
| 7100 | 40.6264 | 0.0759 | 7030.17 | -252.65 | -36.98
| 7150 | 44.6264 | 0.0759 | 7066.95 | -218.8 | -36.93
| 7200 | 48.6264 | 0.0759 | 7101.28 | -182.46 | -36.89
| 7250 | 52.6264 | 0.0759 | 7133 | -143.82 | -36.83
| 7300 | 56.6264 | 0.0759 | 7161.93 | -103.06 | -36.78
| 7350 | 60.6264 | 0.0759 | 7187.96 | -60.38 | -36.72
| 7400 | 64.6264 | 0.0759 | 7210.95 | -15.99 | -36.66
| 7450 | 68.6264 | 0.0759 | 7230.78 | 29.9 | -36.6
| 7500 | 72.6264 | 0.0759 | 7247.36 | 77.06 | -36.54
| 7550 | 76.6264 | 0.0759 | 7260.61 | 125.26 | -36.48
| 7600 | 80.6264 | 0.0759 | 7270.47 | 174.27 | -36.41
| 7650 | 84.6264 | 0.0759 | 7276.89 | 223.85 | -36.35
| 7700 | 88.6264 | 0.0759 | 7279.83 | 273.75 | -36.28
| 7724.12 | 90.5558 | 0.0759 | 7280 | 297.87 | -36.25
| 7800 | 90.5558 | 0.0759 | 7279.26 | 373.74 | -36.15
| 7900 | 90.5558 | 0.0759 | 7278.29 | 473.74 | -36.02
| 8000 | 90.5558 | 0.0759 | 7277.32 | 573.74 | -35.88
| 8100 | 90.5558 | 0.0759 | 7276.35 | 673.73 | -35.75
| 8200 | 90.5558 | 0.0759 | 7275.38 | 773.73 | -35.62
| 8300 | 90.5558 | 0.0759 | 7274.41 | 873.72 | -35.49
| 8400 | 90.5558 | 0.0759 | 7273.44 | 973.72 | -35.35
| 8500 | 90.5558 | 0.0759 | 7272.47 | 1073.71 | -35.22
| 8600 | 90.5558 | 0.0759 | 7271.5 | 1173.71 | -35.09
| 8700 | 90.5558 | 0.0759 | 7270.53 | 1273.7 | -34.96
| 8800 | 90.5558 | 0.0759 | 7269.56 | 1373.7 | -34.82
| 8900 | 90.5558 | 0.0759 | 7268.59 | 1473.69 | -34.69
| 9000 | 90.5558 | 0.0759 | 7267.62 | 1573.69 | -34.56
| 9100 | 90.5558 | 0.0759 | 7266.65 | 1673.68 | -34.43
| 9200 | 90.5558 | 0.0759 | 7265.68 | 1773.68 | -34.29
| 9300 | 90.5558 | 0.0759 | 7264.71 | 1873.67 | -34.16
| 9400 | 90.5558 | 0.0759 | 7263.74 | 1973.67 | -34.03
| 9500 | 90.5558 | 0.0759 | 7262.77 | 2073.66 | -33.9
| 9600 | 90.5558 | 0.0759 | 7261.8 | 2173.66 | -33.76
| 9700 | 90.5558 | 0.0759 | 7260.83 | 2273.65 | -33.63
| 9800 | 90.5558 | 0.0759 | 7259.86 | 2373.65 | -33.5
| 9900 | 90.5558 | 0.0759 | 7258.89 | 2473.64 | -33.37
| 10000 | 90.5558 | 0.0759 | 7257.92 | 2573.64 | -33.23
| 10100 | 90.5558 | 0.0759 | 7256.95 | 2673.63 | -33.1
| 10200 | 90.5558 | 0.0759 | 7255.98 | 2773.63 | -32.97
| 10300 | 90.5558 | 0.0759 | 7255.01 | 2873.62 | -32.84
| 10400 | 90.5558 | 0.0759 | 7254.04 | 2973.62 | -32.7
| 10500 | 90.5558 | 0.0759 | 7253.07 | 3073.62 | -32.57
| 10600 | 90.5558 | 0.0759 | 7252.1 | 3173.61 | -32.44
| 10700 | 90.5558 | 0.0759 | 7251.13 | 3273.61 | -32.31
| 10800 | 90.5558 | 0.0759 | 7250.16 | 3373.6 | -32.17
| 10900 | 90.5558 | 0.0759 | 7249.19 | 3473.6 | -32.04
| 11000 | 90.5558 | 0.0759 | 7248.22 | 3573.59 | -31.91
| 11100 | 90.5558 | 0.0759 | 7247.25 | 3673.59 | -31.78
| 11200 | 90.5558 | 0.0759 | 7246.28 | 3773.58 | -31.64
| 11300 | 90.5558 | 0.0759 | 7245.31 | 3873.58 | -31.51
| 11400 | 90.5558 | 0.0759 | 7244.34 | 3973.57 | -31.38
| 11500 | 90.5558 | 0.0759 | 7243.37 | 4073.57 | -31.25
| 11600 | 90.5558 | 0.0759 | 7242.4 | 4173.56 | -31.11
| 11700 | 90.5558 | 0.0759 | 7241.43 | 4273.56 | -30.98
| 11800 | 90.5558 | 0.0759 | 7240.46 | 4373.55 | -30.85
| 11900 | 90.5558 | 0.0759 | 7239.49 | 4473.55 | -30.72
| 12000 | 90.5558 | 0.0759 | 7238.52 | 4573.54 | -30.58
| 12100 | 90.5558 | 0.0759 | 7237.55 | 4673.54 | -30.45
| 12200 | 90.5558 | 0.0759 | 7236.58 | 4773.53 | -30.32
| 12300 | 90.5558 | 0.0759 | 7235.61 | 4873.53 | -30.19
| 12400 | 90.5558 | 0.0759 | 7234.64 | 4973.52 | -30.05
| 12500 | 90.5558 | 0.0759 | 7233.67 | 5073.52 | -29.92
| 12600 | 90.5558 | 0.0759 | 7232.7 | 5173.51 | -29.79
| 12700 | 90.5558 | 0.0759 | 7231.73 | 5273.51 | -29.66
| 12800 | 90.5558 | 0.0759 | 7230.76 | 5373.5 | -29.52
| 12900 | 90.5558 | 0.0759 | 7229.79 | 5473.5 | -29.39
| 13000 | 90.5558 | 0.0759 | 7228.82 | 5573.5 | -29.26
| 13100 | 90.5558 | 0.0759 | 7227.85 | 5673.49 | -29.13
| 13200 | 90.5558 | 0.0759 | 7226.88 | 5773.49 | -28.99
| 13300 | 90.5558 | 0.0759 | 7225.91 | 5873.48 | -28.86
| 13400 | 90.5558 | 0.0759 | 7224.94 | 5973.48 | -28.73
| 13500 | 90.5558 | 0.0759 | 7223.97 | 6073.47 | -28.6
| 13600 | 90.5558 | 0.0759 | 7223 | 6173.47 | -28.46
| 13700 | 90.5558 | 0.0759 | 7222.03 | 6273.46 | -28.33
| 13800 | 90.5558 | 0.0759 | 7221.06 | 6373.46 | -28.2
| 13900 | 90.5558 | 0.0759 | 7220.09 | 6473.45 | -28.07
| 14000 | 90.5558 | 0.0759 | 7219.12 | 6573.45 | -27.93
| 14100 | 90.5558 | 0.0759 | 7218.15 | 6673.44 | -27.8
| 14200 | 90.5558 | 0.0759 | 7217.18 | 6773.44 | -27.67
| 14300 | 90.5558 | 0.0759 | 7216.21 | 6873.43 | -27.54
| 14400 | 90.5558 | 0.0759 | 7215.24 | 6973.43 | -27.4
| 14500 | 90.5558 | 0.0759 | 7214.27 | 7073.42 | -27.27
| 14600 | 90.5558 | 0.0759 | 7213.3 | 7173.42 | -27.14
| 14700 | 90.5558 | 0.0759 | 7212.33 | 7273.41 | -27.01
| 14800 | 90.5558 | 0.0759 | 7211.36 | 7373.41 | -26.87
| 14900 | 90.5558 | 0.0759 | 7210.39 | 7473.4 | -26.74
| 15000 | 90.5558 | 0.0759 | 7209.42 | 7573.4 | -26.61
| 15100 | 90.5558 | 0.0759 | 7208.45 | 7673.39 | -26.48
| 15200 | 90.5558 | 0.0759 | 7207.48 | 7773.39 | -26.34
| 15300 | 90.5558 | 0.0759 | 7206.51 | 7873.39 | -26.21
| 15400 | 90.5558 | 0.0759 | 7205.54 | 7973.38 | -26.08
| 15500 | 90.5558 | 0.0759 | 7204.57 | 8073.38 | -25.95
| 15600 | 90.5558 | 0.0759 | 7203.6 | 8173.37 | -25.81
| 15700 | 90.5558 | 0.0759 | 7202.63 | 8273.37 | -25.68
| 15800 | 90.5558 | 0.0759 | 7201.66 | 8373.36 | -25.55
| 15900 | 90.5558 | 0.0759 | 7200.69 | 8473.36 | -25.42
| 16000 | 90.5558 | 0.0759 | 7199.72 | 8573.35 | -25.28
| 16100 | 90.5558 | 0.0759 | 7198.75 | 8673.35 | -25.15
| 16200 | 90.5558 | 0.0759 | 7197.78 | 8773.34 | -25.02
| 16300 | 90.5558 | 0.0759 | 7196.81 | 8873.34 | -24.89
| 16400 | 90.5558 | 0.0759 | 7195.84 | 8973.33 | -24.75
| 16500 | 90.5558 | 0.0759 | 7194.87 | 9073.33 | -24.62
| 16600 | 90.5558 | 0.0759 | 7193.9 | 9173.32 | -24.49
| 16700 | 90.5558 | 0.0759 | 7192.93 | 9273.32 | -24.36
| 16800 | 90.5558 | 0.0759 | 7191.96 | 9373.31 | -24.22
| 16900 | 90.5558 | 0.0759 | 7190.99 | 9473.31 | -24.09
| 17000 | 90.5558 | 0.0759 | 7190.02 | 9573.3 | -23.96
| 17100 | 90.5558 | 0.0759 | 7189.05 | 9673.3 | -23.83
| 17200 | 90.5558 | 0.0759 | 7188.08 | 9773.29 | -23.69
| 17300 | 90.5558 | 0.0759 | 7187.11 | 9873.29 | -23.56
| 17400 | 90.5558 | 0.0759 | 7186.14 | 9973.28 | -23.43
| 17414.22 | 90.5558 | 0.0759 | 7186 | 9987.5 | -23.41

## Lookup (hidden)
North Reference | RetunValue | Grid Type | ReturnValue | Deviation Indicator | ReturnValue
| 2 |  | 0 |  | 4
True |  | SPCS-Colorado Central-NAD27 |  | Directional
Grid |  | SPCS-Colorado Central-NAD83 |  | High Angle
|  | SPCS-Colorado North-NAD27 |  | Horizontal
SPCS-Colorado North-NAD83
SPCS-Colorado South-NAD27
SPCS-Colorado South-NAD83
UTM-Zone 12 NAD27
UTM-Zone 12 NAD83
UTM-Zone 13 NAD27
UTM-Zone 13 NAD83