## Data
Header Information | measured depth (ft) | inclination (°) | azimuth (°) | true vertical depth (ft) | northing +N/-S (ft) | easting +E/-W (ft)
Operator Name | 0 | 0 | 0 | 0 | 0 | 0
Kerr-Mcgee | 100 | 0 | 0 | 100 | 0 | 0
Operator Number | 200 | 0 | 0 | 200 | 0 | 0
47120 | 250 | 0 | 0 | 250 | 0 | 0
Well Name and Number | 300 | 0.75 | 13.4 | 300 | 0.32 | 0.08
CASTLE PINES 19-14HZ | 400 | 2.25 | 13.4 | 399.96 | 2.86 | 0.68
API Number (if available) | 500 | 3.75 | 13.4 | 499.82 | 7.96 | 1.9
| 600 | 5.25 | 13.4 | 599.51 | 15.59 | 3.71
Location: QQ SEC TWP RGE | 700 | 6.75 | 13.4 | 698.96 | 25.76 | 6.14
SESE SEC 19-2N-66W | 800 | 8.25 | 13.4 | 798.1 | 38.45 | 9.16
Citing Type: Planned or Actual | 900 | 9.75 | 13.4 | 896.87 | 53.67 | 12.79
Planned | 1000 | 11.25 | 13.4 | 995.19 | 71.4 | 17.01
Deviation Indicator | 1100 | 12.75 | 13.4 | 1093 | 91.62 | 21.83
Horizontal | 1170 | 13.8 | 13.4 | 1161.13 | 107.26 | 25.55
North Reference | 1200 | 13.8 | 13.4 | 1190.26 | 114.22 | 27.21
True | 1300 | 13.8 | 13.4 | 1287.38 | 137.42 | 32.74
Grid Type | 1400 | 13.8 | 13.4 | 1384.49 | 160.63 | 38.27
#VALUE! | 1500 | 13.8 | 13.4 | 1481.61 | 183.83 | 43.79
| 1600 | 13.8 | 13.4 | 1578.72 | 207.03 | 49.32
| 1700 | 13.8 | 13.4 | 1675.83 | 230.24 | 54.85
| 1800 | 13.8 | 13.4 | 1772.95 | 253.44 | 60.38
| 1900 | 13.8 | 13.4 | 1870.06 | 276.65 | 65.91
| 2000 | 13.8 | 13.4 | 1967.17 | 299.85 | 71.43
| 2100 | 13.8 | 13.4 | 2064.29 | 323.05 | 76.96
| 2200 | 13.8 | 13.4 | 2161.4 | 346.26 | 82.49
| 2300 | 13.8 | 13.4 | 2258.51 | 369.46 | 88.02
| 2400 | 13.8 | 13.4 | 2355.63 | 392.67 | 93.55
| 2500 | 13.8 | 13.4 | 2452.74 | 415.87 | 99.07
| 2600 | 13.8 | 13.4 | 2549.85 | 439.07 | 104.6
| 2700 | 13.8 | 13.4 | 2646.97 | 462.28 | 110.13
| 2800 | 13.8 | 13.4 | 2744.08 | 485.48 | 115.66
| 2900 | 13.8 | 13.4 | 2841.19 | 508.69 | 121.19
| 3000 | 13.8 | 13.4 | 2938.31 | 531.89 | 126.71
| 3100 | 13.8 | 13.4 | 3035.42 | 555.09 | 132.24
| 3200 | 13.8 | 13.4 | 3132.53 | 578.3 | 137.77
| 3300 | 13.8 | 13.4 | 3229.65 | 601.5 | 143.3
| 3400 | 13.8 | 13.4 | 3326.76 | 624.71 | 148.83
| 3500 | 13.8 | 13.4 | 3423.87 | 647.91 | 154.35
| 3600 | 13.8 | 13.4 | 3520.99 | 671.11 | 159.88
| 3700 | 13.8 | 13.4 | 3618.1 | 694.32 | 165.41
| 3800 | 13.8 | 13.4 | 3715.21 | 717.52 | 170.94
| 3870.67 | 13.8 | 13.4 | 3783.84 | 733.92 | 174.84
| 3900 | 13.2134 | 13.4 | 3812.36 | 740.58 | 176.43
| 4000 | 11.2134 | 13.4 | 3910.09 | 761.16 | 181.33
| 4100 | 9.2134 | 13.4 | 4008.5 | 778.41 | 185.44
| 4200 | 7.2134 | 13.4 | 4107.47 | 792.31 | 188.75
| 4300 | 5.2134 | 13.4 | 4206.88 | 802.83 | 191.26
| 4400 | 3.2134 | 13.4 | 4306.61 | 809.98 | 192.96
| 4500 | 1.2134 | 13.4 | 4406.53 | 813.74 | 193.86
| 4560.67 | 0 | 0 | 4467.19 | 814.36 | 194.01
| 4600 | 0 | 0 | 4506.52 | 814.36 | 194.01
| 4700 | 0 | 0 | 4606.52 | 814.36 | 194.01
| 4800 | 0 | 0 | 4706.52 | 814.36 | 194.01
| 4900 | 0 | 0 | 4806.52 | 814.36 | 194.01
| 5000 | 0 | 0 | 4906.52 | 814.36 | 194.01
| 5100 | 0 | 0 | 5006.52 | 814.36 | 194.01
| 5200 | 0 | 0 | 5106.52 | 814.36 | 194.01
| 5300 | 0 | 0 | 5206.52 | 814.36 | 194.01
| 5400 | 0 | 0 | 5306.52 | 814.36 | 194.01
| 5500 | 0 | 0 | 5406.52 | 814.36 | 194.01
| 5600 | 0 | 0 | 5506.52 | 814.36 | 194.01
| 5700 | 0 | 0 | 5606.52 | 814.36 | 194.01
| 5800 | 0 | 0 | 5706.52 | 814.36 | 194.01
| 5900 | 0 | 0 | 5806.52 | 814.36 | 194.01
| 6000 | 0 | 0 | 5906.52 | 814.36 | 194.01
| 6100 | 0 | 0 | 6006.52 | 814.36 | 194.01
| 6200 | 0 | 0 | 6106.52 | 814.36 | 194.01
| 6300 | 0 | 0 | 6206.52 | 814.36 | 194.01
| 6400 | 0 | 0 | 6306.52 | 814.36 | 194.01
| 6500 | 0 | 0 | 6406.52 | 814.36 | 194.01
| 6600 | 0 | 0 | 6506.52 | 814.36 | 194.01
| 6700 | 0 | 0 | 6606.52 | 814.36 | 194.01
| 6719.29 | 0 | 0 | 6625.81 | 814.36 | 194.01
| 6750 | 2.4568 | 180.7738 | 6656.51 | 813.7 | 194
| 6800 | 6.4568 | 180.7738 | 6706.35 | 809.82 | 193.95
| 6850 | 10.4568 | 180.7738 | 6755.8 | 802.47 | 193.85
| 6900 | 14.4568 | 180.7738 | 6804.61 | 791.69 | 193.7
| 6950 | 18.4568 | 180.7738 | 6852.55 | 777.53 | 193.51
| 7000 | 22.4568 | 180.7738 | 6899.39 | 760.06 | 193.28
| 7050 | 26.4568 | 180.7738 | 6944.89 | 739.36 | 193
| 7100 | 30.4568 | 180.7738 | 6988.84 | 715.54 | 192.67
| 7150 | 34.4568 | 180.7738 | 7031.03 | 688.72 | 192.31
| 7200 | 38.4568 | 180.7738 | 7071.23 | 659.02 | 191.91
| 7250 | 42.4568 | 180.7738 | 7109.27 | 626.58 | 191.47
| 7300 | 46.4568 | 180.7738 | 7144.95 | 591.57 | 191
| 7350 | 50.4568 | 180.7738 | 7178.1 | 554.16 | 190.49
| 7400 | 54.4568 | 180.7738 | 7208.57 | 514.53 | 189.96
| 7450 | 58.4568 | 180.7738 | 7236.19 | 472.87 | 189.4
| 7500 | 62.4568 | 180.7738 | 7260.84 | 429.38 | 188.81
| 7550 | 66.4568 | 180.7738 | 7282.39 | 384.28 | 188.2
| 7600 | 70.4568 | 180.7738 | 7300.75 | 337.79 | 187.57
| 7650 | 74.4568 | 180.7738 | 7315.82 | 290.13 | 186.93
| 7700 | 78.4568 | 180.7738 | 7327.52 | 241.53 | 186.27
| 7750 | 82.4568 | 180.7738 | 7335.81 | 192.24 | 185.61
| 7800 | 86.4568 | 180.7738 | 7340.64 | 142.49 | 184.93
| 7846.98 | 90.2149 | 180.7738 | 7342 | 95.54 | 184.3
| 7900 | 90.2149 | 180.7738 | 7341.81 | 42.53 | 183.58
| 8000 | 90.2149 | 180.7738 | 7341.43 | -57.46 | 182.23
| 8100 | 90.2149 | 180.7738 | 7341.05 | -157.45 | 180.88
| 8200 | 90.2149 | 180.7738 | 7340.68 | -257.44 | 179.53
| 8300 | 90.2149 | 180.7738 | 7340.3 | -357.43 | 178.18
| 8400 | 90.2149 | 180.7738 | 7339.93 | -457.42 | 176.83
| 8500 | 90.2149 | 180.7738 | 7339.55 | -557.42 | 175.48
| 8600 | 90.2149 | 180.7738 | 7339.18 | -657.41 | 174.13
| 8700 | 90.2149 | 180.7738 | 7338.8 | -757.4 | 172.78
| 8800 | 90.2149 | 180.7738 | 7338.43 | -857.39 | 171.43
| 8900 | 90.2149 | 180.7738 | 7338.05 | -957.38 | 170.08
| 9000 | 90.2149 | 180.7738 | 7337.68 | -1057.37 | 168.73
| 9100 | 90.2149 | 180.7738 | 7337.3 | -1157.36 | 167.38
| 9200 | 90.2149 | 180.7738 | 7336.93 | -1257.35 | 166.03
| 9300 | 90.2149 | 180.7738 | 7336.55 | -1357.34 | 164.68
| 9400 | 90.2149 | 180.7738 | 7336.18 | -1457.33 | 163.33
| 9500 | 90.2149 | 180.7738 | 7335.8 | -1557.32 | 161.98
| 9600 | 90.2149 | 180.7738 | 7335.43 | -1657.31 | 160.63
| 9700 | 90.2149 | 180.7738 | 7335.05 | -1757.3 | 159.28
| 9800 | 90.2149 | 180.7738 | 7334.68 | -1857.29 | 157.92
| 9900 | 90.2149 | 180.7738 | 7334.3 | -1957.28 | 156.57
| 10000 | 90.2149 | 180.7738 | 7333.93 | -2057.27 | 155.22
| 10100 | 90.2149 | 180.7738 | 7333.55 | -2157.26 | 153.87
| 10200 | 90.2149 | 180.7738 | 7333.18 | -2257.25 | 152.52
| 10300 | 90.2149 | 180.7738 | 7332.8 | -2357.24 | 151.17
| 10400 | 90.2149 | 180.7738 | 7332.43 | -2457.23 | 149.82
| 10500 | 90.2149 | 180.7738 | 7332.05 | -2557.22 | 148.47
| 10600 | 90.2149 | 180.7738 | 7331.68 | -2657.21 | 147.12
| 10700 | 90.2149 | 180.7738 | 7331.3 | -2757.2 | 145.77
| 10800 | 90.2149 | 180.7738 | 7330.93 | -2857.19 | 144.42
| 10900 | 90.2149 | 180.7738 | 7330.55 | -2957.18 | 143.07
| 11000 | 90.2149 | 180.7738 | 7330.18 | -3057.17 | 141.72
| 11100 | 90.2149 | 180.7738 | 7329.8 | -3157.16 | 140.37
| 11200 | 90.2149 | 180.7738 | 7329.43 | -3257.15 | 139.02
| 11300 | 90.2149 | 180.7738 | 7329.05 | -3357.14 | 137.67
| 11400 | 90.2149 | 180.7738 | 7328.68 | -3457.13 | 136.32
| 11497.5 | 90.2149 | 180.7738 | 7328.31 | -3554.62 | 135
| 11500 | 90.2149 | 180.7363 | 7328.3 | -3557.12 | 134.97
| 11574.14 | 90.2148 | 179.6241 | 7328.02 | -3631.26 | 134.73
| 11600 | 90.2148 | 179.6241 | 7327.93 | -3657.12 | 134.9
| 11700 | 90.2148 | 179.6241 | 7327.55 | -3757.11 | 135.56
| 11800 | 90.2148 | 179.6241 | 7327.18 | -3857.11 | 136.22
| 11900 | 90.2148 | 179.6241 | 7326.8 | -3957.11 | 136.87
| 12000 | 90.2148 | 179.6241 | 7326.43 | -4057.11 | 137.53
| 12100 | 90.2148 | 179.6241 | 7326.05 | -4157.1 | 138.18
| 12200 | 90.2148 | 179.6241 | 7325.68 | -4257.1 | 138.84
| 12300 | 90.2148 | 179.6241 | 7325.3 | -4357.1 | 139.5
| 12400 | 90.2148 | 179.6241 | 7324.93 | -4457.09 | 140.15
| 12500 | 90.2148 | 179.6241 | 7324.55 | -4557.09 | 140.81
| 12600 | 90.2148 | 179.6241 | 7324.18 | -4657.09 | 141.46
| 12700 | 90.2148 | 179.6241 | 7323.8 | -4757.09 | 142.12
| 12800 | 90.2148 | 179.6241 | 7323.43 | -4857.08 | 142.78
| 12900 | 90.2148 | 179.6241 | 7323.05 | -4957.08 | 143.43
| 13000 | 90.2148 | 179.6241 | 7322.68 | -5057.08 | 144.09
| 13100 | 90.2148 | 179.6241 | 7322.3 | -5157.07 | 144.74
| 13200 | 90.2148 | 179.6241 | 7321.93 | -5257.07 | 145.4
| 13300 | 90.2148 | 179.6241 | 7321.55 | -5357.07 | 146.06
| 13400 | 90.2148 | 179.6241 | 7321.18 | -5457.07 | 146.71
| 13500 | 90.2148 | 179.6241 | 7320.8 | -5557.06 | 147.37
| 13600 | 90.2148 | 179.6241 | 7320.43 | -5657.06 | 148.02
| 13700 | 90.2148 | 179.6241 | 7320.05 | -5757.06 | 148.68
| 13800 | 90.2148 | 179.6241 | 7319.68 | -5857.05 | 149.34
| 13900 | 90.2148 | 179.6241 | 7319.3 | -5957.05 | 149.99
| 14000 | 90.2148 | 179.6241 | 7318.93 | -6057.05 | 150.65
| 14100 | 90.2148 | 179.6241 | 7318.55 | -6157.05 | 151.3
| 14200 | 90.2148 | 179.6241 | 7318.18 | -6257.04 | 151.96
| 14300 | 90.2148 | 179.6241 | 7317.8 | -6357.04 | 152.62
| 14400 | 90.2148 | 179.6241 | 7317.43 | -6457.04 | 153.27
| 14500 | 90.2148 | 179.6241 | 7317.05 | -6557.03 | 153.93
| 14600 | 90.2148 | 179.6241 | 7316.68 | -6657.03 | 154.58
| 14700 | 90.2148 | 179.6241 | 7316.3 | -6757.03 | 155.24
| 14800 | 90.2148 | 179.6241 | 7315.93 | -6857.03 | 155.9
| 14900 | 90.2148 | 179.6241 | 7315.56 | -6957.02 | 156.55
| 15000 | 90.2148 | 179.6241 | 7315.18 | -7057.02 | 157.21
| 15100 | 90.2148 | 179.6241 | 7314.81 | -7157.02 | 157.86
| 15200 | 90.2148 | 179.6241 | 7314.43 | -7257.01 | 158.52
| 15300 | 90.2148 | 179.6241 | 7314.06 | -7357.01 | 159.18
| 15400 | 90.2148 | 179.6241 | 7313.68 | -7457.01 | 159.83
| 15500 | 90.2148 | 179.6241 | 7313.31 | -7557.01 | 160.49
| 15600 | 90.2148 | 179.6241 | 7312.93 | -7657 | 161.14
| 15700 | 90.2148 | 179.6241 | 7312.56 | -7757 | 161.8
| 15800 | 90.2148 | 179.6241 | 7312.18 | -7857 | 162.46
| 15900 | 90.2148 | 179.6241 | 7311.81 | -7956.99 | 163.11
| 16000 | 90.2148 | 179.6241 | 7311.43 | -8056.99 | 163.77
| 16100 | 90.2148 | 179.6241 | 7311.06 | -8156.99 | 164.42
| 16200 | 90.2148 | 179.6241 | 7310.68 | -8256.99 | 165.08
| 16300 | 90.2148 | 179.6241 | 7310.31 | -8356.98 | 165.74
| 16400 | 90.2148 | 179.6241 | 7309.93 | -8456.98 | 166.39
| 16500 | 90.2148 | 179.6241 | 7309.56 | -8556.98 | 167.05
| 16600 | 90.2148 | 179.6241 | 7309.18 | -8656.97 | 167.7
| 16700 | 90.2148 | 179.6241 | 7308.81 | -8756.97 | 168.36
| 16800 | 90.2148 | 179.6241 | 7308.43 | -8856.97 | 169.02
| 16900 | 90.2148 | 179.6241 | 7308.06 | -8956.97 | 169.67
| 17000 | 90.2148 | 179.6241 | 7307.68 | -9056.96 | 170.33
| 17100 | 90.2148 | 179.6241 | 7307.31 | -9156.96 | 170.98
| 17200 | 90.2148 | 179.6241 | 7306.93 | -9256.96 | 171.64
| 17300 | 90.2148 | 179.6241 | 7306.56 | -9356.95 | 172.3
| 17400 | 90.2148 | 179.6241 | 7306.18 | -9456.95 | 172.95
| 17500 | 90.2148 | 179.6241 | 7305.81 | -9556.95 | 173.61
| 17600 | 90.2148 | 179.6241 | 7305.43 | -9656.95 | 174.26
| 17700 | 90.2148 | 179.6241 | 7305.06 | -9756.94 | 174.92
| 17800 | 90.2148 | 179.6241 | 7304.68 | -9856.94 | 175.58
| 17900 | 90.2148 | 179.6241 | 7304.31 | -9956.94 | 176.23
| 18000 | 90.2148 | 179.6241 | 7303.93 | -10056.93 | 176.89
| 18100 | 90.2148 | 179.6241 | 7303.56 | -10156.93 | 177.54
| 18200 | 90.2148 | 179.6241 | 7303.18 | -10256.93 | 178.2
| 18300 | 90.2148 | 179.6241 | 7302.81 | -10356.93 | 178.86
| 18400 | 90.2148 | 179.6241 | 7302.43 | -10456.92 | 179.51
| 18500 | 90.2148 | 179.6241 | 7302.06 | -10556.92 | 180.17
| 18600 | 90.2148 | 179.6241 | 7301.69 | -10656.92 | 180.82
| 18700 | 90.2148 | 179.6241 | 7301.31 | -10756.91 | 181.48
| 18782.76 | 90.2148 | 179.6241 | 7301 | -10839.67 | 182.02

## Lookup (hidden)
North Reference | RetunValue | Grid Type | ReturnValue | Deviation Indicator | ReturnValue
| 2 |  | 0 |  | 4
True |  | SPCS-Colorado Central-NAD27 |  | Directional
Grid |  | SPCS-Colorado Central-NAD83 |  | High Angle
|  | SPCS-Colorado North-NAD27 |  | Horizontal
SPCS-Colorado North-NAD83
SPCS-Colorado South-NAD27
SPCS-Colorado South-NAD83
UTM-Zone 12 NAD27
UTM-Zone 12 NAD83
UTM-Zone 13 NAD27
UTM-Zone 13 NAD83