## Data
Header Information | measured depth (ft) | inclination (°) | azimuth (°) | true vertical depth (ft) | northing +N/-S (ft) | easting +E/-W (ft)
Operator Name | 500 | 0 | 0 | 500 | 0 | 0
SandRidge Exploration & Production LLC | 600 | 2 | 300 | 599.98 | 0.873 | -1.511
Operator Number | 700 | 2 | 300 | 699.919 | 2.618 | -4.534
10598 | 800 | 2 | 300 | 799.858 | 4.363 | -7.556
Well Name and Number | 900 | 2 | 300 | 899.797 | 6.108 | -10.579
Peters 0781 9-13H12 | 1000 | 2 | 300 | 999.736 | 7.852 | -13.601
API Number (if available) | 1100 | 2 | 300 | 1099.675 | 9.597 | -16.623
05-057-06584-00 | 1200 | 2 | 300 | 1199.614 | 11.342 | -19.646
Location: QQ SEC TWP RGE | 1300 | 2 | 300 | 1299.553 | 13.087 | -22.668
18-7N-80W | 1400 | 2 | 300 | 1399.492 | 14.832 | -25.69
Citing Type: Planned or Actual | 1500 | 2 | 300 | 1499.431 | 16.577 | -28.713
Planned | 1600 | 2 | 300 | 1599.371 | 18.322 | -31.735
Deviation Indicator | 1700 | 3.745 | 279.423 | 1699.243 | 19.73 | -36.469
Horizontal | 1775.376 | 5.183 | 273.548 | 1774.389 | 20.343 | -42.296
North Reference | 1800 | 5.183 | 273.548 | 1798.912 | 20.481 | -44.516
True | 1900 | 5.183 | 273.548 | 1898.504 | 21.04 | -53.533
Grid Type | 2000 | 5.183 | 273.548 | 1998.095 | 21.599 | -62.55
#VALUE! | 2100 | 5.183 | 273.548 | 2097.686 | 22.158 | -71.567
| 2200 | 5.183 | 273.548 | 2197.277 | 22.717 | -80.585
| 2300 | 5.183 | 273.548 | 2296.868 | 23.277 | -89.602
| 2400 | 5.183 | 273.548 | 2396.459 | 23.836 | -98.619
| 2500 | 5.183 | 273.548 | 2496.05 | 24.395 | -107.636
| 2600 | 5.183 | 273.548 | 2595.641 | 24.954 | -116.653
| 2700 | 5.183 | 273.548 | 2695.232 | 25.513 | -125.67
| 2800 | 5.183 | 273.548 | 2794.823 | 26.072 | -134.687
| 2900 | 5.183 | 273.548 | 2894.414 | 26.631 | -143.705
| 3000 | 5.183 | 273.548 | 2994.005 | 27.19 | -152.722
| 3100 | 5.183 | 273.548 | 3093.596 | 27.749 | -161.739
| 3200 | 5.183 | 273.548 | 3193.187 | 28.309 | -170.756
| 3300 | 5.183 | 273.548 | 3292.778 | 28.868 | -179.773
| 3400 | 5.183 | 273.548 | 3392.369 | 29.427 | -188.79
| 3500 | 5.183 | 273.548 | 3491.96 | 29.986 | -197.807
| 3600 | 5.183 | 273.548 | 3591.552 | 30.545 | -206.825
| 3700 | 5.183 | 273.548 | 3691.143 | 31.104 | -215.842
| 3800 | 5.183 | 273.548 | 3790.734 | 31.663 | -224.859
| 3900 | 5.183 | 273.548 | 3890.325 | 32.222 | -233.876
| 4000 | 5.183 | 273.548 | 3989.916 | 32.781 | -242.893
| 4100 | 5.183 | 273.548 | 4089.507 | 33.341 | -251.91
| 4200 | 5.183 | 273.548 | 4189.098 | 33.9 | -260.927
| 4300 | 5.183 | 273.548 | 4288.689 | 34.459 | -269.944
| 4400 | 5.183 | 273.548 | 4388.28 | 35.018 | -278.962
| 4500 | 5.183 | 273.548 | 4487.871 | 35.577 | -287.979
| 4600 | 5.183 | 273.548 | 4587.462 | 36.136 | -296.996
| 4700 | 5.183 | 273.548 | 4687.053 | 36.695 | -306.013
| 4800 | 5.183 | 273.548 | 4786.644 | 37.254 | -315.03
| 4900 | 5.183 | 273.548 | 4886.235 | 37.813 | -324.047
| 5000 | 5.183 | 273.548 | 4985.826 | 38.373 | -333.064
| 5100 | 5.183 | 273.548 | 5085.417 | 38.932 | -342.082
| 5200 | 5.183 | 273.548 | 5185.008 | 39.491 | -351.099
| 5300 | 5.183 | 273.548 | 5284.599 | 40.05 | -360.116
| 5400 | 5.183 | 273.548 | 5384.191 | 40.609 | -369.133
| 5500 | 5.183 | 273.548 | 5483.782 | 41.168 | -378.15
| 5600 | 5.183 | 273.548 | 5583.373 | 41.727 | -387.167
| 5700 | 5.183 | 273.548 | 5682.964 | 42.286 | -396.184
| 5800 | 5.183 | 273.548 | 5782.555 | 42.845 | -405.202
| 5900 | 5.183 | 273.548 | 5882.146 | 43.405 | -414.219
| 5980.496 | 5.183 | 273.548 | 5962.313 | 43.855 | -421.477
| 6000 | 5.633 | 293.806 | 5981.731 | 44.296 | -423.232
| 6050 | 8.88 | 325.068 | 6031.343 | 48.453 | -427.69
| 6100 | 13.26 | 337.898 | 6080.407 | 56.935 | -432.06
| 6150 | 17.963 | 344.28 | 6128.553 | 69.678 | -436.309
| 6200 | 22.79 | 348.054 | 6175.412 | 86.585 | -440.406
| 6250 | 27.676 | 350.559 | 6220.629 | 107.527 | -444.317
| 6300 | 32.594 | 352.36 | 6263.859 | 132.344 | -448.015
| 6350 | 37.532 | 353.733 | 6304.773 | 160.849 | -451.47
| 6400 | 42.482 | 354.828 | 6343.06 | 192.823 | -454.657
| 6450 | 47.441 | 355.733 | 6378.428 | 228.024 | -457.551
| 6500 | 52.406 | 356.505 | 6410.609 | 266.184 | -460.13
| 6550 | 57.375 | 357.18 | 6439.357 | 307.012 | -462.374
| 6600 | 62.348 | 357.784 | 6464.454 | 350.198 | -464.268
| 6650 | 67.323 | 358.336 | 6485.708 | 395.412 | -465.795
| 6700 | 72.3 | 358.848 | 6502.958 | 442.311 | -466.944
| 6750 | 77.278 | 359.333 | 6516.072 | 490.538 | -467.707
| 6800 | 82.257 | 359.799 | 6524.952 | 539.726 | -468.078
| 6850 | 87.237 | 0.254 | 6529.528 | 589.5 | -468.054
| 6892.81 | 91.5 | 0.641 | 6530 | 632.296 | -467.72
| 6900 | 91.5 | 0.641 | 6529.812 | 639.483 | -467.64
| 7000 | 91.5 | 0.641 | 6527.194 | 739.443 | -466.522
| 7100 | 91.5 | 0.641 | 6524.576 | 839.402 | -465.404
| 7200 | 91.5 | 0.641 | 6521.959 | 939.362 | -464.286
| 7300 | 91.5 | 0.641 | 6519.341 | 1039.321 | -463.168
| 7400 | 91.5 | 0.641 | 6516.723 | 1139.281 | -462.05
| 7500 | 91.5 | 0.641 | 6514.106 | 1239.24 | -460.933
| 7600 | 91.5 | 0.641 | 6511.488 | 1339.2 | -459.815
| 7700 | 91.5 | 0.641 | 6508.87 | 1439.159 | -458.697
| 7800 | 91.5 | 0.641 | 6506.253 | 1539.119 | -457.579
| 7900 | 91.5 | 0.641 | 6503.635 | 1639.078 | -456.461
| 8000 | 91.5 | 0.641 | 6501.017 | 1739.038 | -455.343
| 8100 | 91.5 | 0.641 | 6498.399 | 1838.997 | -454.226
| 8200 | 91.5 | 0.641 | 6495.782 | 1938.957 | -453.108
| 8300 | 91.5 | 0.641 | 6493.164 | 2038.916 | -451.99
| 8400 | 91.5 | 0.641 | 6490.546 | 2138.876 | -450.872
| 8500 | 91.5 | 0.641 | 6487.929 | 2238.835 | -449.754
| 8600 | 91.5 | 0.641 | 6485.311 | 2338.795 | -448.636
| 8700 | 91.5 | 0.641 | 6482.693 | 2438.754 | -447.519
| 8800 | 91.5 | 0.641 | 6480.076 | 2538.714 | -446.401
| 8900 | 91.5 | 0.641 | 6477.458 | 2638.673 | -445.283
| 9000 | 91.5 | 0.641 | 6474.84 | 2738.632 | -444.165
| 9100 | 91.5 | 0.641 | 6472.222 | 2838.592 | -443.047
| 9200 | 91.5 | 0.641 | 6469.605 | 2938.551 | -441.929
| 9300 | 91.5 | 0.641 | 6466.987 | 3038.511 | -440.811
| 9400 | 91.5 | 0.641 | 6464.369 | 3138.47 | -439.694
| 9500 | 91.5 | 0.641 | 6461.752 | 3238.43 | -438.576
| 9600 | 91.5 | 0.641 | 6459.134 | 3338.389 | -437.458
| 9700 | 91.5 | 0.641 | 6456.516 | 3438.349 | -436.34
| 9800 | 91.5 | 0.641 | 6453.899 | 3538.308 | -435.222
| 9900 | 91.5 | 0.641 | 6451.281 | 3638.268 | -434.104
| 10000 | 91.5 | 0.641 | 6448.663 | 3738.227 | -432.987
| 10100 | 91.5 | 0.641 | 6446.046 | 3838.187 | -431.869
| 10200 | 91.5 | 0.641 | 6443.428 | 3938.146 | -430.751
| 10300 | 91.5 | 0.641 | 6440.81 | 4038.106 | -429.633
| 10400 | 91.5 | 0.641 | 6438.192 | 4138.065 | -428.515
| 10500 | 91.5 | 0.641 | 6435.575 | 4238.025 | -427.397
| 10600 | 91.5 | 0.641 | 6432.957 | 4337.984 | -426.28
| 10700 | 91.5 | 0.641 | 6430.339 | 4437.944 | -425.162
| 10800 | 91.5 | 0.641 | 6427.722 | 4537.903 | -424.044
| 10900 | 91.5 | 0.641 | 6425.104 | 4637.863 | -422.926
| 11000 | 91.5 | 0.641 | 6422.486 | 4737.822 | -421.808
| 11100 | 91.5 | 0.641 | 6419.869 | 4837.782 | -420.69
| 11200 | 91.5 | 0.641 | 6417.251 | 4937.741 | -419.573
| 11300 | 91.5 | 0.641 | 6414.633 | 5037.701 | -418.455
| 11400 | 91.5 | 0.641 | 6412.016 | 5137.66 | -417.337
| 11500 | 91.5 | 0.641 | 6409.398 | 5237.62 | -416.219
| 11600 | 91.5 | 0.641 | 6406.78 | 5337.579 | -415.101
| 11700 | 91.5 | 0.641 | 6404.162 | 5437.539 | -413.983
| 11800 | 91.5 | 0.641 | 6401.545 | 5537.498 | -412.866
| 11900 | 91.5 | 0.641 | 6398.927 | 5637.457 | -411.748
| 12000 | 91.5 | 0.641 | 6396.309 | 5737.417 | -410.63
| 12100 | 91.5 | 0.641 | 6393.692 | 5837.376 | -409.512
| 12200 | 91.5 | 0.641 | 6391.074 | 5937.336 | -408.394
| 12300 | 91.5 | 0.641 | 6388.456 | 6037.295 | -407.276
| 12400 | 91.5 | 0.641 | 6385.839 | 6137.255 | -406.159
| 12500 | 91.5 | 0.641 | 6383.221 | 6237.214 | -405.041
| 12600 | 91.5 | 0.641 | 6380.603 | 6337.174 | -403.923
| 12700 | 91.5 | 0.641 | 6377.985 | 6437.133 | -402.805
| 12800 | 91.5 | 0.641 | 6375.368 | 6537.093 | -401.687
| 12900 | 91.5 | 0.641 | 6372.75 | 6637.052 | -400.569
| 13000 | 91.5 | 0.641 | 6370.132 | 6737.012 | -399.451
| 13100 | 91.5 | 0.641 | 6367.515 | 6836.971 | -398.334
| 13200 | 91.5 | 0.641 | 6364.897 | 6936.931 | -397.216
| 13300 | 91.5 | 0.641 | 6362.279 | 7036.89 | -396.098
| 13400 | 91.5 | 0.641 | 6359.662 | 7136.85 | -394.98
| 13500 | 91.5 | 0.641 | 6357.044 | 7236.809 | -393.862
| 13600 | 91.5 | 0.641 | 6354.426 | 7336.769 | -392.744
| 13700 | 91.5 | 0.641 | 6351.809 | 7436.728 | -391.627
| 13800 | 91.5 | 0.641 | 6349.191 | 7536.688 | -390.509
| 13900 | 91.5 | 0.641 | 6346.573 | 7636.647 | -389.391
| 14000 | 91.5 | 0.641 | 6343.955 | 7736.607 | -388.273
| 14100 | 91.5 | 0.641 | 6341.338 | 7836.566 | -387.155
| 14200 | 91.5 | 0.641 | 6338.72 | 7936.526 | -386.037
| 14300 | 91.5 | 0.641 | 6336.102 | 8036.485 | -384.92
| 14400 | 91.5 | 0.641 | 6333.485 | 8136.445 | -383.802
| 14500 | 91.5 | 0.641 | 6330.867 | 8236.404 | -382.684
| 14600 | 91.5 | 0.641 | 6328.249 | 8336.363 | -381.566
| 14700 | 91.5 | 0.641 | 6325.632 | 8436.323 | -380.448
| 14800 | 91.5 | 0.641 | 6323.014 | 8536.282 | -379.33
| 14900 | 91.5 | 0.641 | 6320.396 | 8636.242 | -378.213
| 15000 | 91.5 | 0.641 | 6317.778 | 8736.201 | -377.095
| 15100 | 91.5 | 0.641 | 6315.161 | 8836.161 | -375.977
| 15200 | 91.5 | 0.641 | 6312.543 | 8936.12 | -374.859
| 15300 | 91.5 | 0.641 | 6309.925 | 9036.08 | -373.741
| 15400 | 91.5 | 0.641 | 6307.308 | 9136.039 | -372.623
| 15500 | 91.5 | 0.641 | 6304.69 | 9235.999 | -371.506
| 15600 | 91.5 | 0.641 | 6302.072 | 9335.958 | -370.388
| 15700 | 91.5 | 0.641 | 6299.455 | 9435.918 | -369.27
| 15800 | 91.5 | 0.641 | 6296.837 | 9535.877 | -368.152
| 15900 | 91.5 | 0.641 | 6294.219 | 9635.837 | -367.034
| 16000 | 91.5 | 0.641 | 6291.602 | 9735.796 | -365.916
| 16100 | 91.5 | 0.641 | 6288.984 | 9835.756 | -364.798
| 16200 | 91.5 | 0.641 | 6286.366 | 9935.715 | -363.681
| 16300 | 91.5 | 0.641 | 6283.748 | 10035.675 | -362.563
| 16400 | 91.5 | 0.641 | 6281.131 | 10135.634 | -361.445
| 16450.541 | 91.5 | 0.641 | 6279.808 | 10186.155 | -360.88

## Lookup (hidden)
North Reference | RetunValue | Grid Type | ReturnValue | Deviation Indicator | ReturnValue
| 2 |  | 0 |  | 4
True |  | SPCS-Colorado Central-NAD27 |  | Directional
Grid |  | SPCS-Colorado Central-NAD83 |  | High Angle
|  | SPCS-Colorado North-NAD27 |  | Horizontal
SPCS-Colorado North-NAD83
SPCS-Colorado South-NAD27
SPCS-Colorado South-NAD83
UTM-Zone 12 NAD27
UTM-Zone 12 NAD83
UTM-Zone 13 NAD27
UTM-Zone 13 NAD83