## Data
Header Information | measured depth (ft) | inclination (°) | azimuth (°) | true vertical depth (ft) | northing +N/-S (ft) | easting +E/-W (ft)
Operator Name | 100 | 0 | 0 | 100 | 0 | 0
CRESTONE PEAK RESOURCES OPERATING LLC | 200 | 0 | 0 | 200 | 0 | 0
Operator Number | 300 | 0 | 0 | 300 | 0 | 0
10633 | 400 | 0 | 0 | 400 | 0 | 0
Well Name and Number | 500 | 0 | 0 | 500 | 0 | 0
GOLTL WEST 4H-26H-O168 | 600 | 0 | 0 | 600 | 0 | 0
API Number (if available) | 700 | 0 | 0 | 700 | 0 | 0
| 800 | 2 | 255.98 | 799.98 | -0.42 | -1.69
Location: QQ SEC TWP RGE | 900 | 4 | 255.98 | 899.84 | -1.69 | -6.77
S26-T1N-R68W | 1000 | 6 | 255.98 | 999.45 | -3.8 | -15.23
Citing Type: Planned or Actual | 1100 | 8 | 255.98 | 1098.7 | -6.75 | -27.05
PLANNED | 1200 | 10 | 255.98 | 1197.47 | -10.54 | -42.23
Deviation Indicator | 1300 | 12 | 255.98 | 1295.62 | -15.16 | -60.74
Horizontal | 1400 | 14 | 255.98 | 1393.06 | -20.61 | -82.56
North Reference | 1500 | 16 | 255.98 | 1489.64 | -26.88 | -107.67
True | 1515.74 | 16.31 | 255.98 | 1504.76 | -27.94 | -111.92
Grid Type | 1600 | 16.31 | 255.98 | 1585.63 | -33.67 | -134.89
#VALUE! | 1700 | 16.31 | 255.98 | 1681.6 | -40.48 | -162.14
| 1800 | 16.31 | 255.98 | 1777.57 | -47.28 | -189.4
| 1900 | 16.31 | 255.98 | 1873.55 | -54.09 | -216.65
| 2000 | 16.31 | 255.98 | 1969.52 | -60.89 | -243.91
| 2100 | 16.31 | 255.98 | 2065.49 | -67.69 | -271.16
| 2200 | 16.31 | 255.98 | 2161.47 | -74.5 | -298.42
| 2300 | 16.31 | 255.98 | 2257.44 | -81.3 | -325.67
| 2400 | 16.31 | 255.98 | 2353.41 | -88.1 | -352.93
| 2500 | 16.31 | 255.98 | 2449.39 | -94.91 | -380.18
| 2600 | 16.31 | 255.98 | 2545.36 | -101.71 | -407.44
| 2700 | 16.31 | 255.98 | 2641.33 | -108.52 | -434.69
| 2800 | 16.31 | 255.98 | 2737.31 | -115.32 | -461.95
| 2900 | 16.31 | 255.98 | 2833.28 | -122.12 | -489.2
| 3000 | 16.31 | 255.98 | 2929.25 | -128.93 | -516.46
| 3100 | 16.31 | 255.98 | 3025.23 | -135.73 | -543.71
| 3200 | 16.31 | 255.98 | 3121.2 | -142.54 | -570.97
| 3300 | 16.31 | 255.98 | 3217.17 | -149.34 | -598.22
| 3400 | 16.31 | 255.98 | 3313.15 | -156.14 | -625.48
| 3500 | 16.31 | 255.98 | 3409.12 | -162.95 | -652.73
| 3600 | 16.31 | 255.98 | 3505.09 | -169.75 | -679.99
| 3700 | 16.31 | 255.98 | 3601.07 | -176.56 | -707.24
| 3800 | 16.31 | 255.98 | 3697.04 | -183.36 | -734.5
| 3900 | 16.31 | 255.98 | 3793.01 | -190.16 | -761.75
| 4000 | 16.31 | 255.98 | 3888.99 | -196.97 | -789.01
| 4100 | 16.31 | 255.98 | 3984.96 | -203.77 | -816.26
| 4200 | 16.31 | 255.98 | 4080.93 | -210.58 | -843.52
| 4300 | 16.31 | 255.98 | 4176.91 | -217.38 | -870.77
| 4400 | 16.31 | 255.98 | 4272.88 | -224.18 | -898.03
| 4500 | 16.31 | 255.98 | 4368.85 | -230.99 | -925.28
| 4600 | 16.31 | 255.98 | 4464.83 | -237.79 | -952.54
| 4700 | 16.31 | 255.98 | 4560.8 | -244.6 | -979.8
| 4800 | 16.31 | 255.98 | 4656.77 | -251.4 | -1007.05
| 4900 | 16.31 | 255.98 | 4752.75 | -258.2 | -1034.31
| 5000 | 16.31 | 255.98 | 4848.72 | -265.01 | -1061.56
| 5100 | 16.31 | 255.98 | 4944.69 | -271.81 | -1088.82
| 5200 | 16.31 | 255.98 | 5040.67 | -278.62 | -1116.07
| 5300 | 16.31 | 255.98 | 5136.64 | -285.42 | -1143.33
| 5400 | 16.31 | 255.98 | 5232.61 | -292.22 | -1170.58
| 5500 | 16.31 | 255.98 | 5328.59 | -299.03 | -1197.84
| 5600 | 16.31 | 255.98 | 5424.56 | -305.83 | -1225.09
| 5700 | 16.31 | 255.98 | 5520.53 | -312.64 | -1252.35
| 5800 | 16.31 | 255.98 | 5616.51 | -319.44 | -1279.6
| 5900 | 16.31 | 255.98 | 5712.48 | -326.24 | -1306.86
| 6000 | 16.31 | 255.98 | 5808.45 | -333.05 | -1334.11
| 6090.43 | 16.31 | 255.98 | 5895.24 | -339.2 | -1358.76
| 6100 | 16.12 | 255.98 | 5904.43 | -339.85 | -1361.35
| 6200 | 14.12 | 255.98 | 6000.96 | -346.17 | -1386.66
| 6300 | 12.12 | 255.98 | 6098.34 | -351.67 | -1408.69
| 6400 | 10.12 | 255.98 | 6196.46 | -356.34 | -1427.41
| 6500 | 8.12 | 255.98 | 6295.19 | -360.18 | -1442.79
| 6600 | 6.12 | 255.98 | 6394.41 | -363.18 | -1454.82
| 6700 | 4.12 | 255.98 | 6494.01 | -365.34 | -1463.49
| 6800 | 2.12 | 255.98 | 6593.86 | -366.66 | -1468.77
| 6906.17 | 0 | 0 | 6700 | -367.14 | -1470.68
| 7000 | 0 | 0 | 6793.83 | -367.14 | -1470.68
| 7100 | 0 | 0 | 6893.83 | -367.14 | -1470.68
| 7200 | 0 | 0 | 6993.83 | -367.14 | -1470.68
| 7300 | 0 | 0 | 7093.83 | -367.14 | -1470.68
| 7389.97 | 0 | 0 | 7183.8 | -367.14 | -1470.68
| 7400 | 0.8 | 0.2 | 7193.83 | -367.07 | -1470.68
| 7450 | 4.8 | 0.2 | 7243.76 | -364.63 | -1470.67
| 7500 | 8.8 | 0.2 | 7293.4 | -358.7 | -1470.65
| 7550 | 12.8 | 0.2 | 7342.5 | -349.34 | -1470.62
| 7600 | 16.8 | 0.2 | 7390.83 | -336.56 | -1470.57
| 7650 | 20.8 | 0.2 | 7438.16 | -320.45 | -1470.52
| 7700 | 24.8 | 0.2 | 7484.24 | -301.08 | -1470.45
| 7750 | 28.8 | 0.2 | 7528.86 | -278.54 | -1470.37
| 7800 | 32.8 | 0.2 | 7571.8 | -252.94 | -1470.28
| 7850 | 36.8 | 0.2 | 7612.84 | -224.41 | -1470.18
| 7900 | 40.8 | 0.2 | 7651.8 | -193.08 | -1470.07
| 7950 | 44.8 | 0.2 | 7688.48 | -159.12 | -1469.95
| 8000 | 48.8 | 0.2 | 7722.7 | -122.67 | -1469.82
| 8050 | 52.8 | 0.2 | 7754.29 | -83.93 | -1469.68
| 8100 | 56.8 | 0.2 | 7783.11 | -43.08 | -1469.54
| 8150 | 60.8 | 0.2 | 7809 | -0.32 | -1469.38
| 8200 | 64.8 | 0.2 | 7831.85 | 44.14 | -1469.23
| 8250 | 68.8 | 0.2 | 7851.54 | 90.09 | -1469.06
| 8300 | 72.8 | 0.2 | 7867.98 | 137.3 | -1468.9
| 8350 | 76.8 | 0.2 | 7881.08 | 185.54 | -1468.73
| 8400 | 80.8 | 0.2 | 7890.79 | 234.58 | -1468.55
| 8450 | 84.8 | 0.2 | 7897.06 | 284.17 | -1468.38
| 8500 | 88.8 | 0.2 | 7899.84 | 334.08 | -1468.2
| 8514.97 | 90 | 0.2 | 7900 | 349.05 | -1468.15
| 8600 | 90 | 0.2 | 7900 | 434.08 | -1467.85
| 8700 | 90 | 0.2 | 7900 | 534.08 | -1467.5
| 8800 | 90 | 0.2 | 7900 | 634.08 | -1467.14
| 8900 | 90 | 0.2 | 7900 | 734.08 | -1466.79
| 9000 | 90 | 0.2 | 7900 | 834.08 | -1466.44
| 9100 | 90 | 0.2 | 7900 | 934.08 | -1466.08
| 9200 | 90 | 0.2 | 7900 | 1034.08 | -1465.73
| 9300 | 90 | 0.2 | 7900 | 1134.08 | -1465.38
| 9400 | 90 | 0.2 | 7900 | 1234.08 | -1465.02
| 9500 | 90 | 0.2 | 7900 | 1334.08 | -1464.67
| 9600 | 90 | 0.2 | 7900 | 1434.07 | -1464.32
| 9700 | 90 | 0.2 | 7900 | 1534.07 | -1463.96
| 9800 | 90 | 0.2 | 7900 | 1634.07 | -1463.61
| 9900 | 90 | 0.2 | 7900 | 1734.07 | -1463.26
| 10000 | 90 | 0.2 | 7900 | 1834.07 | -1462.9
| 10100 | 90 | 0.2 | 7900 | 1934.07 | -1462.55
| 10200 | 90 | 0.2 | 7900 | 2034.07 | -1462.2
| 10300 | 90 | 0.2 | 7900 | 2134.07 | -1461.84
| 10400 | 90 | 0.2 | 7900 | 2234.07 | -1461.49
| 10500 | 90 | 0.2 | 7900 | 2334.07 | -1461.14
| 10600 | 90 | 0.2 | 7900 | 2434.07 | -1460.78
| 10700 | 90 | 0.2 | 7900 | 2534.07 | -1460.43
| 10800 | 90 | 0.2 | 7900 | 2634.07 | -1460.08
| 10900 | 90 | 0.2 | 7900 | 2734.07 | -1459.72
| 11000 | 90 | 0.2 | 7900 | 2834.07 | -1459.37
| 11100 | 90 | 0.2 | 7900 | 2934.07 | -1459.02
| 11200 | 90 | 0.2 | 7900 | 3034.06 | -1458.66
| 11300 | 90 | 0.2 | 7900 | 3134.06 | -1458.31
| 11400 | 90 | 0.2 | 7900 | 3234.06 | -1457.96
| 11500 | 90 | 0.2 | 7900 | 3334.06 | -1457.6
| 11600 | 90 | 0.2 | 7900 | 3434.06 | -1457.25
| 11700 | 90 | 0.2 | 7900 | 3534.06 | -1456.9
| 11800 | 90 | 0.2 | 7900 | 3634.06 | -1456.54
| 11900 | 90 | 0.2 | 7900 | 3734.06 | -1456.19
| 12000 | 90 | 0.2 | 7900 | 3834.06 | -1455.84
| 12100 | 90 | 0.2 | 7900 | 3934.06 | -1455.49
| 12200 | 90 | 0.2 | 7900 | 4034.06 | -1455.13
| 12300 | 90 | 0.2 | 7900 | 4134.06 | -1454.78
| 12400 | 90 | 0.2 | 7900 | 4234.06 | -1454.43
| 12500 | 90 | 0.2 | 7900 | 4334.06 | -1454.07
| 12600 | 90 | 0.2 | 7900 | 4434.06 | -1453.72
| 12700 | 90 | 0.2 | 7900 | 4534.06 | -1453.37
| 12800 | 90 | 0.2 | 7900 | 4634.05 | -1453.01
| 12900 | 90 | 0.2 | 7900 | 4734.05 | -1452.66
| 13000 | 90 | 0.2 | 7900 | 4834.05 | -1452.31
| 13100 | 90 | 0.2 | 7900 | 4934.05 | -1451.95
| 13200 | 90 | 0.2 | 7900 | 5034.05 | -1451.6
| 13300 | 90 | 0.2 | 7900 | 5134.05 | -1451.25
| 13400 | 90 | 0.2 | 7900 | 5234.05 | -1450.89
| 13500 | 90 | 0.2 | 7900 | 5334.05 | -1450.54
| 13600 | 90 | 0.2 | 7900 | 5434.05 | -1450.19
| 13700 | 90 | 0.2 | 7900 | 5534.05 | -1449.83
| 13800 | 90 | 0.2 | 7900 | 5634.05 | -1449.48
| 13900 | 90 | 0.2 | 7900 | 5734.05 | -1449.13
| 14000 | 90 | 0.2 | 7900 | 5834.05 | -1448.77
| 14100 | 90 | 0.2 | 7900 | 5934.05 | -1448.42
| 14200 | 90 | 0.2 | 7900 | 6034.05 | -1448.07
| 14300 | 90 | 0.2 | 7900 | 6134.05 | -1447.71
| 14400 | 90 | 0.2 | 7900 | 6234.04 | -1447.36
| 14500 | 90 | 0.2 | 7900 | 6334.04 | -1447.01
| 14600 | 90 | 0.2 | 7900 | 6434.04 | -1446.65
| 14700 | 90 | 0.2 | 7900 | 6534.04 | -1446.3
| 14800 | 90 | 0.2 | 7900 | 6634.04 | -1445.95
| 14900 | 90 | 0.2 | 7900 | 6734.04 | -1445.59
| 15000 | 90 | 0.2 | 7900 | 6834.04 | -1445.24
| 15100 | 90 | 0.2 | 7900 | 6934.04 | -1444.89
| 15200 | 90 | 0.2 | 7900 | 7034.04 | -1444.53
| 15300 | 90 | 0.2 | 7900 | 7134.04 | -1444.18
| 15400 | 90 | 0.2 | 7900 | 7234.04 | -1443.83
| 15500 | 90 | 0.2 | 7900 | 7334.04 | -1443.47
| 15600 | 90 | 0.2 | 7900 | 7434.04 | -1443.12
| 15700 | 90 | 0.2 | 7900 | 7534.04 | -1442.77
| 15800 | 90 | 0.2 | 7900 | 7634.04 | -1442.41
| 15900 | 90 | 0.2 | 7900 | 7734.04 | -1442.06
| 16000 | 90 | 0.2 | 7900 | 7834.03 | -1441.71
| 16100 | 90 | 0.2 | 7900 | 7934.03 | -1441.35
| 16200 | 90 | 0.2 | 7900 | 8034.03 | -1441
| 16300 | 90 | 0.2 | 7900 | 8134.03 | -1440.65
| 16400 | 90 | 0.2 | 7900 | 8234.03 | -1440.29
| 16500 | 90 | 0.2 | 7900 | 8334.03 | -1439.94
| 16600 | 90 | 0.2 | 7900 | 8434.03 | -1439.59
| 16700 | 90 | 0.2 | 7900 | 8534.03 | -1439.23
| 16800 | 90 | 0.2 | 7900 | 8634.03 | -1438.88
| 16900 | 90 | 0.2 | 7900 | 8734.03 | -1438.53
| 17000 | 90 | 0.2 | 7900 | 8834.03 | -1438.18
| 17100 | 90 | 0.2 | 7900 | 8934.03 | -1437.82
| 17200 | 90 | 0.2 | 7900 | 9034.03 | -1437.47
| 17300 | 90 | 0.2 | 7900 | 9134.03 | -1437.12
| 17400 | 90 | 0.2 | 7900 | 9234.03 | -1436.76
| 17500 | 90 | 0.2 | 7900 | 9334.03 | -1436.41
| 17600 | 90 | 0.2 | 7900 | 9434.02 | -1436.06
| 17700 | 90 | 0.2 | 7900 | 9534.02 | -1435.7
| 17800 | 90 | 0.2 | 7900 | 9634.02 | -1435.35
| 17900 | 90 | 0.2 | 7900 | 9734.02 | -1435
| 17930.78 | 90 | 0.2 | 7900 | 9764.8 | -1434.89

## Lookup (hidden)
North Reference | RetunValue | Grid Type | ReturnValue | Deviation Indicator | ReturnValue
| 2 |  | 0 |  | 4
True |  | SPCS-Colorado Central-NAD27 |  | Directional
Grid |  | SPCS-Colorado Central-NAD83 |  | High Angle
|  | SPCS-Colorado North-NAD27 |  | Horizontal
SPCS-Colorado North-NAD83
SPCS-Colorado South-NAD27
SPCS-Colorado South-NAD83
UTM-Zone 12 NAD27
UTM-Zone 12 NAD83
UTM-Zone 13 NAD27
UTM-Zone 13 NAD83