## Data
Header Information | measured depth (ft) | inclination (°) | azimuth (°) | true vertical depth (ft) | northing +N/-S (ft) | easting +E/-W (ft) | Remarks
Operator Name | 123 | 0.09 | 45.88 | 123 | 0.07 | 0.07
TEP Rocky Mountain, LLC | 215 | 2.02 | 289.07 | 214.98 | 0.65 | -1.41
Operator Number | 307 | 3.7 | 290.3 | 306.86 | 2.21 | -5.73
96850 | 399 | 6.95 | 291.18 | 398.45 | 5.25 | -13.7
Well Name and Number | 492 | 9.33 | 293.12 | 490.51 | 10.24 | -25.89
RU 512-17 | 584 | 11.52 | 293.99 | 580.99 | 16.91 | -41.14
API Number (if available) | 676 | 14.34 | 293.55 | 670.64 | 25.2 | -59.98
05-045-23732 | 771 | 17.51 | 292.76 | 761.99 | 35.43 | -83.95
Location: QQ SEC TWP RGE | 865 | 19.79 | 293.38 | 851.05 | 47.21 | -111.6
NESW Sec17 T7S R93W | 943 | 21.63 | 293.78 | 924 | 58.25 | -136.88
Citing Type: Planned or Actual | 1038 | 23.22 | 294.16 | 1011.82 | 72.98 | -169.99
Actual | 1067 | 24.01 | 294.82 | 1038.39 | 77.79 | -180.56
Deviation Indicator | 1182 | 21.51 | 295.22 | 1144.42 | 96.6 | -220.88
Directional | 1276 | 21.04 | 295.04 | 1232.02 | 111.09 | -251.75
North Reference | 1371 | 20.23 | 294.3 | 1320.92 | 125.06 | -282.18
True | 1465 | 19.41 | 293.75 | 1409.35 | 138.04 | -311.29
Grid Type | 1560 | 21.64 | 292.71 | 1498.32 | 151.17 | -341.9
#VALUE! | 1654 | 21.33 | 291.58 | 1585.79 | 164.14 | -373.78
| 1748 | 21 | 289.8 | 1673.45 | 176.14 | -405.53
| 1843 | 20.73 | 287.58 | 1762.22 | 186.98 | -437.57
| 1937 | 22.21 | 293.2 | 1849.7 | 199.01 | -469.77
| 2032 | 22.51 | 292.72 | 1937.56 | 213.11 | -503.04
| 2126 | 22.24 | 291.26 | 2024.48 | 226.51 | -536.22
| 2221 | 21.81 | 290.87 | 2112.55 | 239.31 | -569.46
| 2315 | 22.95 | 296.23 | 2199.48 | 253.63 | -602.22
| 2410 | 23.39 | 296.23 | 2286.81 | 270.15 | -635.75
| 2504 | 22.89 | 295.94 | 2373.25 | 286.4 | -668.93
| 2598 | 22.71 | 296.28 | 2459.91 | 302.43 | -701.64
| 2693 | 22.96 | 295.65 | 2547.46 | 318.57 | -734.79
| 2787 | 22.53 | 295.15 | 2634.15 | 334.16 | -767.62
| 2881 | 21.03 | 294.74 | 2721.44 | 348.87 | -799.24
| 2975 | 20.35 | 294.78 | 2809.37 | 362.78 | -829.4
| 3070 | 19.23 | 296.24 | 2898.76 | 376.62 | -858.43
| 3164 | 19.86 | 295.23 | 2987.35 | 390.27 | -886.76
| 3258 | 20.75 | 293.77 | 3075.51 | 403.79 | -916.44
| 3352 | 19.43 | 292.54 | 3163.78 | 416.5 | -946.12
| 3447 | 19.26 | 292.89 | 3253.42 | 428.65 | -975.15
| 3541 | 18.82 | 292.1 | 3342.28 | 440.38 | -1003.48
| 3636 | 18.02 | 291.76 | 3432.41 | 451.59 | -1031.32
| 3731 | 19.61 | 290.08 | 3522.33 | 462.52 | -1059.95
| 3825 | 19.37 | 290.84 | 3610.95 | 473.48 | -1089.33
| 3920 | 19.17 | 290.78 | 3700.62 | 484.62 | -1118.64
| 4014 | 19.26 | 290.61 | 3789.39 | 495.55 | -1147.58
| 4109 | 19.43 | 289.99 | 3879.02 | 506.47 | -1177.09
| 4203 | 18.29 | 289.46 | 3967.97 | 516.72 | -1205.69
| 4298 | 20.75 | 291.48 | 4057.51 | 527.85 | -1235.41
| 4392 | 20.4 | 291.66 | 4145.51 | 540 | -1266.13
| 4486 | 20.66 | 292.1 | 4233.54 | 552.28 | -1296.72
| 4581 | 19.52 | 291.92 | 4322.76 | 564.52 | -1326.98
| 4675 | 17.67 | 292.72 | 4411.85 | 575.89 | -1354.71
| 4770 | 19.72 | 292.58 | 4501.83 | 587.61 | -1382.81
| 4864 | 19.26 | 293.68 | 4590.45 | 599.93 | -1411.65
| 4959 | 18 | 294.59 | 4680.47 | 612.33 | -1439.35
| 5053 | 18.99 | 294.39 | 4769.61 | 624.69 | -1466.48
| 5148 | 20.2 | 292.1 | 4859.11 | 637.24 | -1495.76
| 5242 | 19.88 | 292.55 | 4947.42 | 649.48 | -1525.56
| 5337 | 20.66 | 295.09 | 5036.53 | 662.78 | -1555.65
| 5431 | 19.96 | 295.7 | 5124.69 | 676.77 | -1585.13
| 5526 | 19.08 | 295.53 | 5214.23 | 690.49 | -1613.75
| 5620 | 21.28 | 296.49 | 5302.45 | 704.73 | -1642.88
| 5715 | 20.56 | 295.62 | 5391.19 | 719.63 | -1673.36
| 5809 | 20.14 | 295.53 | 5479.32 | 733.74 | -1702.84
| 5904 | 20.38 | 296.78 | 5568.45 | 748.24 | -1732.37
| 5998 | 19.82 | 295.45 | 5656.72 | 762.46 | -1761.37
| 6093 | 19.65 | 296.99 | 5746.14 | 776.63 | -1790.15
| 6187 | 19.7 | 296.41 | 5834.65 | 790.85 | -1818.42
| 6282 | 19.7 | 297.02 | 5924.09 | 805.25 | -1847.02
| 6376 | 19.17 | 299.07 | 6012.74 | 819.95 | -1874.63
| 6471 | 19.66 | 296.6 | 6102.34 | 834.68 | -1902.55
| 6566 | 19.15 | 296.05 | 6191.94 | 848.68 | -1930.84
| 6660 | 18.07 | 296.82 | 6281.02 | 862.03 | -1957.7
| 6755 | 17.08 | 296.88 | 6371.59 | 874.99 | -1983.29
| 6849 | 16.56 | 297.81 | 6461.57 | 887.48 | -2007.46
| 6944 | 15.74 | 295.84 | 6552.82 | 899.41 | -2031.03
| 7038 | 14.96 | 293.75 | 6643.47 | 909.85 | -2053.61
| 7132 | 13.81 | 293.42 | 6734.52 | 919.2 | -2075.01
| 7227 | 13.98 | 293.07 | 6826.74 | 928.2 | -2095.97
| 7322 | 12.05 | 297.55 | 6919.29 | 937.29 | -2115.32
| 7416 | 10.82 | 307.83 | 7011.44 | 947.24 | -2130.99
| 7510 | 8.44 | 314.6 | 7104.11 | 957.49 | -2142.88
| 7605 | 8.09 | 317.85 | 7198.12 | 967.35 | -2152.33
| 7699 | 5.89 | 314.86 | 7291.42 | 975.65 | -2160.19
| 7793 | 3.8 | 304.54 | 7385.08 | 980.82 | -2166.17
| 7887 | 3.61 | 297.81 | 7478.88 | 983.97 | -2171.35
| 7982 | 3.87 | 299.92 | 7573.68 | 986.96 | -2176.78
| 8076 | 3.25 | 298.78 | 7667.5 | 989.83 | -2181.86
| 8171 | 2.9 | 295.31 | 7762.36 | 992.15 | -2186.4
| 8266 | 1.84 | 312.3 | 7857.28 | 994.21 | -2189.7
| 8360 | 1.67 | 354.94 | 7951.24 | 996.59 | -2190.93
| 8455 | 1.49 | 356.17 | 8046.2 | 999.2 | -2191.14
| 8549 | 0.64 | 29.72 | 8140.19 | 1000.87 | -2190.96
| 8644 | 0.44 | 124.14 | 8235.18 | 1001.13 | -2190.39
| 8739 | 1.58 | 255.89 | 8330.17 | 1000.6 | -2191.36
| 8833 | 1.88 | 256.03 | 8424.13 | 999.92 | -2194.12
| 8928 | 1.76 | 248.77 | 8519.08 | 999.01 | -2196.99
| 9023 | 2.02 | 244.46 | 8614.03 | 997.76 | -2199.86
| 9118 | 1.67 | 239.37 | 8708.98 | 996.33 | -2202.56
| 9212 | 1.85 | 234.62 | 8802.94 | 994.76 | -2204.98
| 9307 | 2.11 | 247.8 | 8897.88 | 993.21 | -2207.85
| 9402 | 2.46 | 242.62 | 8992.81 | 991.61 | -2211.28
| 9496 | 2.11 | 259.76 | 9086.73 | 990.38 | -2214.77
| 9591 | 2.21 | 265.21 | 9181.66 | 989.91 | -2218.32
| 9686 | 2.29 | 270.04 | 9276.59 | 989.76 | -2222.04
| 9781 | 2.55 | 268.55 | 9371.51 | 989.71 | -2226.05
| 9875 | 1.06 | 250.35 | 9465.46 | 989.36 | -2228.96
| 9970 | 0.62 | 216.25 | 9560.45 | 988.65 | -2230.09
| 10064 | 0.88 | 222.4 | 9654.44 | 987.71 | -2230.88
| 10159 | 1.23 | 224.6 | 9749.42 | 986.44 | -2232.09
| 10254 | 1.49 | 213.97 | 9844.4 | 984.69 | -2233.49
| 10348 | 1.85 | 205.97 | 9938.36 | 982.32 | -2234.84
| 10443 | 1.44 | 213.94 | 10033.32 | 979.95 | -2236.18
| 10538 | 1.49 | 238.22 | 10128.29 | 978.31 | -2237.89
| 10632 | 1.32 | 250.97 | 10222.26 | 977.31 | -2239.96
| 10727 | 1.32 | 266.26 | 10317.23 | 976.88 | -2242.08
| 10744 | 0.97 | 264.24 | 10334.23 | 976.85 | -2242.42
| 10804 | 0.97 | 264.24 | 10394.22 | 976.75 | -2243.43

## Lookup (hidden)
North Reference | RetunValue | Grid Type | ReturnValue | Deviation Indicator | ReturnValue
| 2 |  | 0 |  | 2
True |  | SPCS-Colorado Central-NAD27 |  | Directional
Grid |  | SPCS-Colorado Central-NAD83 |  | High Angle
|  | SPCS-Colorado North-NAD27 |  | Horizontal
SPCS-Colorado North-NAD83
SPCS-Colorado South-NAD27
SPCS-Colorado South-NAD83
UTM-Zone 12 NAD27
UTM-Zone 12 NAD83
UTM-Zone 13 NAD27
UTM-Zone 13 NAD83