## Data
Header Information | measured depth (ft) | inclination (°) | azimuth (°) | true vertical depth (ft) | northing +N/-S (ft) | easting +E/-W (ft)
Operator Name | 100 | 0 | 0 | 100 | 0 | 0
CRESTONE PEAK RESOURCES OPERATING LLC | 200 | 0 | 0 | 200 | 0 | 0
Operator Number | 300 | 2 | 236.41 | 299.98 | -0.97 | -1.45
10633 | 400 | 4 | 236.41 | 399.84 | -3.86 | -5.81
Well Name and Number | 500 | 6 | 236.41 | 499.45 | -8.68 | -13.07
HINGLEY 3A-18H-N167 | 600 | 8 | 236.41 | 598.7 | -15.42 | -23.23
API Number (if available) | 700 | 10 | 236.41 | 697.47 | -24.08 | -36.26
| 803.99 | 12.08 | 236.41 | 799.53 | -35.09 | -52.84
Location: QQ SEC TWP RGE | 900 | 12.08 | 236.41 | 893.41 | -46.21 | -69.58
S18-T1N-R67W | 1000 | 12.08 | 236.41 | 991.2 | -57.78 | -87.02
Citing Type: Planned or Actual | 1100 | 12.08 | 236.41 | 1088.98 | -69.36 | -104.45
PLANNED | 1200 | 12.08 | 236.41 | 1186.77 | -80.94 | -121.88
Deviation Indicator | 1300 | 12.08 | 236.41 | 1284.55 | -92.51 | -139.32
Horizontal | 1400 | 12.08 | 236.41 | 1382.34 | -104.09 | -156.75
North Reference | 1500 | 12.08 | 236.41 | 1480.12 | -115.67 | -174.18
True | 1600 | 12.08 | 236.41 | 1577.91 | -127.25 | -191.62
Grid Type | 1700 | 12.08 | 236.41 | 1675.7 | -138.82 | -209.05
#VALUE! | 1800 | 12.08 | 236.41 | 1773.48 | -150.4 | -226.48
| 1900 | 12.08 | 236.41 | 1871.27 | -161.98 | -243.92
| 2000 | 12.08 | 236.41 | 1969.05 | -173.55 | -261.35
| 2100 | 12.08 | 236.41 | 2066.84 | -185.13 | -278.79
| 2200 | 12.08 | 236.41 | 2164.62 | -196.71 | -296.22
| 2300 | 12.08 | 236.41 | 2262.41 | -208.28 | -313.65
| 2400 | 12.08 | 236.41 | 2360.19 | -219.86 | -331.09
| 2500 | 12.08 | 236.41 | 2457.98 | -231.44 | -348.52
| 2600 | 12.08 | 236.41 | 2555.77 | -243.02 | -365.95
| 2700 | 12.08 | 236.41 | 2653.55 | -254.59 | -383.39
| 2800 | 12.08 | 236.41 | 2751.34 | -266.17 | -400.82
| 2900 | 12.08 | 236.41 | 2849.12 | -277.75 | -418.25
| 3000 | 12.08 | 236.41 | 2946.91 | -289.32 | -435.69
| 3100 | 12.08 | 236.41 | 3044.69 | -300.9 | -453.12
| 3200 | 12.08 | 236.41 | 3142.48 | -312.48 | -470.56
| 3300 | 12.08 | 236.41 | 3240.27 | -324.05 | -487.99
| 3400 | 12.08 | 236.41 | 3338.05 | -335.63 | -505.42
| 3500 | 12.08 | 236.41 | 3435.84 | -347.21 | -522.86
| 3600 | 12.08 | 236.41 | 3533.62 | -358.78 | -540.29
| 3700 | 12.08 | 236.41 | 3631.41 | -370.36 | -557.72
| 3800 | 12.08 | 236.41 | 3729.19 | -381.94 | -575.16
| 3900 | 12.08 | 236.41 | 3826.98 | -393.52 | -592.59
| 4000 | 12.08 | 236.41 | 3924.77 | -405.09 | -610.02
| 4100 | 12.08 | 236.41 | 4022.55 | -416.67 | -627.46
| 4200 | 12.08 | 236.41 | 4120.34 | -428.25 | -644.89
| 4300 | 12.08 | 236.41 | 4218.12 | -439.82 | -662.33
| 4400 | 12.08 | 236.41 | 4315.91 | -451.4 | -679.76
| 4500 | 12.08 | 236.41 | 4413.69 | -462.98 | -697.19
| 4600 | 12.08 | 236.41 | 4511.48 | -474.55 | -714.63
| 4700 | 12.08 | 236.41 | 4609.27 | -486.13 | -732.06
| 4800 | 12.08 | 236.41 | 4707.05 | -497.71 | -749.49
| 4900 | 12.08 | 236.41 | 4804.84 | -509.29 | -766.93
| 5000 | 12.08 | 236.41 | 4902.62 | -520.86 | -784.36
| 5100 | 12.08 | 236.41 | 5000.41 | -532.44 | -801.79
| 5200 | 12.08 | 236.41 | 5098.19 | -544.02 | -819.23
| 5300 | 12.08 | 236.41 | 5195.98 | -555.59 | -836.66
| 5400 | 12.08 | 236.41 | 5293.77 | -567.17 | -854.09
| 5500 | 12.08 | 236.41 | 5391.55 | -578.75 | -871.53
| 5600 | 12.08 | 236.41 | 5489.34 | -590.32 | -888.96
| 5700 | 12.08 | 236.41 | 5587.12 | -601.9 | -906.4
| 5800 | 12.08 | 236.41 | 5684.91 | -613.48 | -923.83
| 5900 | 12.08 | 236.41 | 5782.69 | -625.05 | -941.26
| 6000 | 12.08 | 236.41 | 5880.48 | -636.63 | -958.7
| 6100 | 12.08 | 236.41 | 5978.27 | -648.21 | -976.13
| 6200 | 12.08 | 236.41 | 6076.05 | -659.79 | -993.56
| 6300 | 12.08 | 236.41 | 6173.84 | -671.36 | -1011
| 6400 | 12.08 | 236.41 | 6271.62 | -682.94 | -1028.43
| 6500 | 12.08 | 236.41 | 6369.41 | -694.52 | -1045.86
| 6600 | 12.08 | 236.41 | 6467.19 | -706.09 | -1063.3
| 6700 | 12.08 | 236.41 | 6564.98 | -717.67 | -1080.73
| 6800 | 12.08 | 236.41 | 6662.77 | -729.25 | -1098.17
| 6900 | 12.08 | 236.41 | 6760.55 | -740.82 | -1115.6
| 7000 | 12.08 | 236.41 | 6858.34 | -752.4 | -1133.03
| 7047.6 | 12.08 | 236.41 | 6904.88 | -757.91 | -1141.33
| 7050 | 11.98 | 237.19 | 6907.23 | -758.19 | -1141.75
| 7100 | 10.39 | 256.25 | 6956.3 | -762.07 | -1150.49
| 7150 | 10.2 | 278.75 | 7005.51 | -762.47 | -1159.25
| 7200 | 11.48 | 299.03 | 7054.64 | -759.38 | -1167.98
| 7250 | 13.83 | 313.9 | 7103.43 | -752.81 | -1176.64
| 7300 | 16.81 | 324.08 | 7151.66 | -742.81 | -1185.19
| 7350 | 20.13 | 331.14 | 7199.08 | -729.41 | -1193.59
| 7400 | 23.66 | 336.21 | 7245.47 | -712.69 | -1201.8
| 7450 | 27.31 | 340.02 | 7290.6 | -692.72 | -1209.77
| 7500 | 31.04 | 342.98 | 7334.25 | -669.6 | -1217.46
| 7550 | 34.83 | 345.35 | 7376.21 | -643.45 | -1224.85
| 7600 | 38.65 | 347.32 | 7416.27 | -614.39 | -1231.89
| 7650 | 42.51 | 348.98 | 7454.24 | -582.56 | -1238.55
| 7700 | 46.38 | 350.41 | 7489.93 | -548.13 | -1244.8
| 7750 | 50.27 | 351.67 | 7523.17 | -511.24 | -1250.61
| 7800 | 54.17 | 352.79 | 7553.8 | -472.1 | -1255.94
| 7850 | 58.08 | 353.81 | 7581.67 | -430.88 | -1260.78
| 7900 | 61.99 | 354.74 | 7606.64 | -387.78 | -1265.09
| 7950 | 65.92 | 355.61 | 7628.58 | -343.03 | -1268.86
| 8000 | 69.84 | 356.43 | 7647.41 | -296.83 | -1272.07
| 8050 | 73.78 | 357.2 | 7663.01 | -249.41 | -1274.71
| 8100 | 77.71 | 357.95 | 7675.32 | -201.01 | -1276.75
| 8150 | 81.65 | 358.67 | 7684.28 | -151.85 | -1278.2
| 8200 | 85.58 | 359.38 | 7689.84 | -102.17 | -1279.04
| 8250 | 89.52 | 0.09 | 7691.97 | -52.23 | -1279.27
| 8256.07 | 90 | 0.17 | 7692 | -46.16 | -1279.26
| 8300 | 90 | 0.17 | 7692 | -2.23 | -1279.13
| 8400 | 90 | 0.17 | 7692 | 97.77 | -1278.83
| 8500 | 90 | 0.17 | 7692 | 197.77 | -1278.53
| 8600 | 90 | 0.17 | 7692 | 297.77 | -1278.23
| 8700 | 90 | 0.17 | 7692 | 397.77 | -1277.93
| 8800 | 90 | 0.17 | 7692 | 497.77 | -1277.64
| 8900 | 90 | 0.17 | 7692 | 597.77 | -1277.34
| 9000 | 90 | 0.17 | 7692 | 697.77 | -1277.04
| 9100 | 90 | 0.17 | 7692 | 797.77 | -1276.74
| 9200 | 90 | 0.17 | 7692 | 897.77 | -1276.44
| 9300 | 90 | 0.17 | 7692 | 997.77 | -1276.14
| 9400 | 90 | 0.17 | 7692 | 1097.77 | -1275.85
| 9500 | 90 | 0.17 | 7692 | 1197.76 | -1275.55
| 9600 | 90 | 0.17 | 7692 | 1297.76 | -1275.25
| 9700 | 90 | 0.17 | 7692 | 1397.76 | -1274.95
| 9800 | 90 | 0.17 | 7692 | 1497.76 | -1274.65
| 9900 | 90 | 0.17 | 7692 | 1597.76 | -1274.35
| 10000 | 90 | 0.17 | 7692 | 1697.76 | -1274.06
| 10100 | 90 | 0.17 | 7692 | 1797.76 | -1273.76
| 10200 | 90 | 0.17 | 7692 | 1897.76 | -1273.46
| 10300 | 90 | 0.17 | 7692 | 1997.76 | -1273.16
| 10400 | 90 | 0.17 | 7692 | 2097.76 | -1272.86
| 10500 | 90 | 0.17 | 7692 | 2197.76 | -1272.56
| 10600 | 90 | 0.17 | 7692 | 2297.76 | -1272.27
| 10700 | 90 | 0.17 | 7692 | 2397.76 | -1271.97
| 10800 | 90 | 0.17 | 7692 | 2497.76 | -1271.67
| 10900 | 90 | 0.17 | 7692 | 2597.76 | -1271.37
| 11000 | 90 | 0.17 | 7692 | 2697.76 | -1271.07
| 11100 | 90 | 0.17 | 7692 | 2797.76 | -1270.77
| 11200 | 90 | 0.17 | 7692 | 2897.76 | -1270.47
| 11300 | 90 | 0.17 | 7692 | 2997.76 | -1270.18
| 11400 | 90 | 0.17 | 7692 | 3097.76 | -1269.88
| 11500 | 90 | 0.17 | 7692 | 3197.76 | -1269.58
| 11600 | 90 | 0.17 | 7692 | 3297.76 | -1269.28
| 11700 | 90 | 0.17 | 7692 | 3397.76 | -1268.98
| 11800 | 90 | 0.17 | 7692 | 3497.75 | -1268.68
| 11900 | 90 | 0.17 | 7692 | 3597.75 | -1268.39
| 12000 | 90 | 0.17 | 7692 | 3697.75 | -1268.09
| 12100 | 90 | 0.17 | 7692 | 3797.75 | -1267.79
| 12200 | 90 | 0.17 | 7692 | 3897.75 | -1267.49
| 12300 | 90 | 0.17 | 7692 | 3997.75 | -1267.19
| 12400 | 90 | 0.17 | 7692 | 4097.75 | -1266.89
| 12500 | 90 | 0.17 | 7692 | 4197.75 | -1266.6
| 12600 | 90 | 0.17 | 7692 | 4297.75 | -1266.3
| 12647.07 | 90 | 0.17 | 7692 | 4344.82 | -1266.16

## Lookup (hidden)
North Reference | RetunValue | Grid Type | ReturnValue | Deviation Indicator | ReturnValue
| 2 |  | 0 |  | 4
True |  | SPCS-Colorado Central-NAD27 |  | Directional
Grid |  | SPCS-Colorado Central-NAD83 |  | High Angle
|  | SPCS-Colorado North-NAD27 |  | Horizontal
SPCS-Colorado North-NAD83
SPCS-Colorado South-NAD27
SPCS-Colorado South-NAD83
UTM-Zone 12 NAD27
UTM-Zone 12 NAD83
UTM-Zone 13 NAD27
UTM-Zone 13 NAD83