## Data
Header Information | measured depth (ft) | inclination (°) | azimuth (°) | true vertical depth (ft) | northing +N/-S (ft) | easting +E/-W (ft)
Operator Name | 100 | 0 | 0 | 100 | 0 | 0
CRESTONE PEAK RESOURCES OPERATING LLC | 200 | 0 | 0 | 200 | 0 | 0
Operator Number | 300 | 0 | 0 | 300 | 0 | 0
10633 | 400 | 2 | 230.11 | 399.98 | -1.12 | -1.34
Well Name and Number | 500 | 4 | 230.11 | 499.84 | -4.48 | -5.35
HINGLEY 3B-18H-N167 | 600 | 6 | 230.11 | 599.45 | -10.07 | -12.04
API Number (if available) | 700 | 8 | 230.11 | 698.7 | -17.88 | -21.39
| 800 | 10 | 230.11 | 797.47 | -27.91 | -33.39
Location: QQ SEC TWP RGE | 818.78 | 10.38 | 230.11 | 815.95 | -30.04 | -35.94
S18-T1N-R67W | 900 | 10.38 | 230.11 | 895.84 | -39.43 | -47.16
Citing Type: Planned or Actual | 1000 | 10.38 | 230.11 | 994.21 | -50.98 | -60.98
PLANNED | 1100 | 10.38 | 230.11 | 1092.57 | -62.53 | -74.8
Deviation Indicator | 1200 | 10.38 | 230.11 | 1190.94 | -74.08 | -88.62
Horizontal | 1300 | 10.38 | 230.11 | 1289.3 | -85.63 | -102.44
North Reference | 1400 | 10.38 | 230.11 | 1387.67 | -97.18 | -116.25
True | 1500 | 10.38 | 230.11 | 1486.03 | -108.73 | -130.07
Grid Type | 1600 | 10.38 | 230.11 | 1584.4 | -120.28 | -143.89
#VALUE! | 1700 | 10.38 | 230.11 | 1682.76 | -131.83 | -157.71
| 1800 | 10.38 | 230.11 | 1781.12 | -143.38 | -171.53
| 1900 | 10.38 | 230.11 | 1879.49 | -154.93 | -185.34
| 2000 | 10.38 | 230.11 | 1977.85 | -166.48 | -199.16
| 2100 | 10.38 | 230.11 | 2076.22 | -178.03 | -212.98
| 2200 | 10.38 | 230.11 | 2174.58 | -189.59 | -226.8
| 2300 | 10.38 | 230.11 | 2272.95 | -201.14 | -240.62
| 2400 | 10.38 | 230.11 | 2371.31 | -212.69 | -254.43
| 2500 | 10.38 | 230.11 | 2469.68 | -224.24 | -268.25
| 2600 | 10.38 | 230.11 | 2568.04 | -235.79 | -282.07
| 2700 | 10.38 | 230.11 | 2666.41 | -247.34 | -295.89
| 2800 | 10.38 | 230.11 | 2764.77 | -258.89 | -309.71
| 2900 | 10.38 | 230.11 | 2863.14 | -270.44 | -323.52
| 3000 | 10.38 | 230.11 | 2961.5 | -281.99 | -337.34
| 3100 | 10.38 | 230.11 | 3059.87 | -293.54 | -351.16
| 3200 | 10.38 | 230.11 | 3158.23 | -305.09 | -364.98
| 3300 | 10.38 | 230.11 | 3256.6 | -316.64 | -378.8
| 3400 | 10.38 | 230.11 | 3354.96 | -328.19 | -392.61
| 3500 | 10.38 | 230.11 | 3453.33 | -339.75 | -406.43
| 3600 | 10.38 | 230.11 | 3551.69 | -351.3 | -420.25
| 3700 | 10.38 | 230.11 | 3650.06 | -362.85 | -434.07
| 3800 | 10.38 | 230.11 | 3748.42 | -374.4 | -447.89
| 3900 | 10.38 | 230.11 | 3846.79 | -385.95 | -461.7
| 4000 | 10.38 | 230.11 | 3945.15 | -397.5 | -475.52
| 4100 | 10.38 | 230.11 | 4043.52 | -409.05 | -489.34
| 4200 | 10.38 | 230.11 | 4141.88 | -420.6 | -503.16
| 4300 | 10.38 | 230.11 | 4240.25 | -432.15 | -516.98
| 4400 | 10.38 | 230.11 | 4338.61 | -443.7 | -530.79
| 4500 | 10.38 | 230.11 | 4436.98 | -455.25 | -544.61
| 4600 | 10.38 | 230.11 | 4535.34 | -466.8 | -558.43
| 4700 | 10.38 | 230.11 | 4633.71 | -478.35 | -572.25
| 4800 | 10.38 | 230.11 | 4732.07 | -489.9 | -586.07
| 4900 | 10.38 | 230.11 | 4830.44 | -501.46 | -599.88
| 5000 | 10.38 | 230.11 | 4928.8 | -513.01 | -613.7
| 5100 | 10.38 | 230.11 | 5027.16 | -524.56 | -627.52
| 5200 | 10.38 | 230.11 | 5125.53 | -536.11 | -641.34
| 5300 | 10.38 | 230.11 | 5223.89 | -547.66 | -655.15
| 5400 | 10.38 | 230.11 | 5322.26 | -559.21 | -668.97
| 5500 | 10.38 | 230.11 | 5420.62 | -570.76 | -682.79
| 5600 | 10.38 | 230.11 | 5518.99 | -582.31 | -696.61
| 5700 | 10.38 | 230.11 | 5617.35 | -593.86 | -710.43
| 5800 | 10.38 | 230.11 | 5715.72 | -605.41 | -724.24
| 5900 | 10.38 | 230.11 | 5814.08 | -616.96 | -738.06
| 6000 | 10.38 | 230.11 | 5912.45 | -628.51 | -751.88
| 6100 | 10.38 | 230.11 | 6010.81 | -640.06 | -765.7
| 6200 | 10.38 | 230.11 | 6109.18 | -651.62 | -779.52
| 6300 | 10.38 | 230.11 | 6207.54 | -663.17 | -793.33
| 6400 | 10.38 | 230.11 | 6305.91 | -674.72 | -807.15
| 6500 | 10.38 | 230.11 | 6404.27 | -686.27 | -820.97
| 6600 | 10.38 | 230.11 | 6502.64 | -697.82 | -834.79
| 6700 | 10.38 | 230.11 | 6601 | -709.37 | -848.61
| 6800 | 10.38 | 230.11 | 6699.37 | -720.92 | -862.42
| 6900 | 10.38 | 230.11 | 6797.73 | -732.47 | -876.24
| 7000 | 10.38 | 230.11 | 6896.1 | -744.02 | -890.06
| 7100 | 10.38 | 230.11 | 6994.46 | -755.57 | -903.88
| 7148.85 | 10.38 | 230.11 | 7042.51 | -761.21 | -910.63
| 7150 | 10.32 | 230.5 | 7043.64 | -761.35 | -910.79
| 7200 | 8.38 | 252.28 | 7092.99 | -765.3 | -917.71
| 7250 | 8.1 | 280.41 | 7142.5 | -765.78 | -924.65
| 7300 | 9.64 | 304.61 | 7191.91 | -762.76 | -931.57
| 7350 | 12.33 | 320.31 | 7241 | -756.27 | -938.43
| 7400 | 15.59 | 330.02 | 7289.53 | -746.34 | -945.2
| 7450 | 19.12 | 336.34 | 7337.25 | -733.01 | -951.84
| 7500 | 22.81 | 340.71 | 7383.93 | -716.36 | -958.33
| 7550 | 26.58 | 343.91 | 7429.36 | -696.46 | -964.64
| 7600 | 30.4 | 346.36 | 7473.29 | -673.41 | -970.72
| 7650 | 34.27 | 348.31 | 7515.53 | -647.32 | -976.56
| 7700 | 38.15 | 349.9 | 7555.87 | -618.32 | -982.13
| 7750 | 42.06 | 351.24 | 7594.11 | -586.55 | -987.39
| 7800 | 45.98 | 352.39 | 7630.06 | -552.16 | -992.32
| 7850 | 49.91 | 353.4 | 7663.54 | -515.33 | -996.9
| 7900 | 53.85 | 354.3 | 7694.41 | -476.23 | -1001.11
| 7950 | 57.79 | 355.11 | 7722.49 | -435.05 | -1004.92
| 8000 | 61.74 | 355.85 | 7747.67 | -392 | -1008.31
| 8050 | 65.69 | 356.54 | 7769.81 | -347.28 | -1011.28
| 8100 | 69.64 | 357.19 | 7788.8 | -301.11 | -1013.8
| 8150 | 73.6 | 357.81 | 7804.56 | -253.71 | -1015.87
| 8200 | 77.56 | 358.4 | 7817.01 | -205.32 | -1017.46
| 8250 | 81.52 | 358.98 | 7826.09 | -156.18 | -1018.59
| 8300 | 85.48 | 359.54 | 7831.75 | -106.51 | -1019.23
| 8350 | 89.44 | 0.1 | 7833.97 | -56.57 | -1019.39
| 8357.06 | 90 | 0.17 | 7834 | -49.51 | -1019.37
| 8400 | 90 | 0.17 | 7834 | -6.57 | -1019.24
| 8500 | 90 | 0.17 | 7834 | 93.43 | -1018.94
| 8600 | 90 | 0.17 | 7834 | 193.43 | -1018.63
| 8700 | 90 | 0.17 | 7834 | 293.43 | -1018.33
| 8800 | 90 | 0.17 | 7834 | 393.43 | -1018.03
| 8900 | 90 | 0.17 | 7834 | 493.43 | -1017.72
| 9000 | 90 | 0.17 | 7834 | 593.43 | -1017.42
| 9100 | 90 | 0.17 | 7834 | 693.43 | -1017.11
| 9200 | 90 | 0.17 | 7834 | 793.43 | -1016.81
| 9300 | 90 | 0.17 | 7834 | 893.42 | -1016.51
| 9400 | 90 | 0.17 | 7834 | 993.42 | -1016.2
| 9500 | 90 | 0.17 | 7834 | 1093.42 | -1015.9
| 9600 | 90 | 0.17 | 7834 | 1193.42 | -1015.6
| 9700 | 90 | 0.17 | 7834 | 1293.42 | -1015.29
| 9800 | 90 | 0.17 | 7834 | 1393.42 | -1014.99
| 9900 | 90 | 0.17 | 7834 | 1493.42 | -1014.68
| 10000 | 90 | 0.17 | 7834 | 1593.42 | -1014.38
| 10100 | 90 | 0.17 | 7834 | 1693.42 | -1014.08
| 10200 | 90 | 0.17 | 7834 | 1793.42 | -1013.77
| 10300 | 90 | 0.17 | 7834 | 1893.42 | -1013.47
| 10400 | 90 | 0.17 | 7834 | 1993.42 | -1013.17
| 10500 | 90 | 0.17 | 7834 | 2093.42 | -1012.86
| 10600 | 90 | 0.17 | 7834 | 2193.42 | -1012.56
| 10700 | 90 | 0.17 | 7834 | 2293.42 | -1012.25
| 10800 | 90 | 0.17 | 7834 | 2393.42 | -1011.95
| 10900 | 90 | 0.17 | 7834 | 2493.42 | -1011.65
| 11000 | 90 | 0.17 | 7834 | 2593.42 | -1011.34
| 11100 | 90 | 0.17 | 7834 | 2693.42 | -1011.04
| 11200 | 90 | 0.17 | 7834 | 2793.42 | -1010.74
| 11300 | 90 | 0.17 | 7834 | 2893.42 | -1010.43
| 11400 | 90 | 0.17 | 7834 | 2993.41 | -1010.13
| 11500 | 90 | 0.17 | 7834 | 3093.41 | -1009.83
| 11600 | 90 | 0.17 | 7834 | 3193.41 | -1009.52
| 11700 | 90 | 0.17 | 7834 | 3293.41 | -1009.22
| 11800 | 90 | 0.17 | 7834 | 3393.41 | -1008.91
| 11900 | 90 | 0.17 | 7834 | 3493.41 | -1008.61
| 12000 | 90 | 0.17 | 7834 | 3593.41 | -1008.31
| 12100 | 90 | 0.17 | 7834 | 3693.41 | -1008
| 12200 | 90 | 0.17 | 7834 | 3793.41 | -1007.7
| 12300 | 90 | 0.17 | 7834 | 3893.41 | -1007.4
| 12400 | 90 | 0.17 | 7834 | 3993.41 | -1007.09
| 12500 | 90 | 0.17 | 7834 | 4093.41 | -1006.79
| 12600 | 90 | 0.17 | 7834 | 4193.41 | -1006.48
| 12700 | 90 | 0.17 | 7834 | 4293.41 | -1006.18
| 12748.42 | 90 | 0.17 | 7834 | 4341.83 | -1006.03

## Lookup (hidden)
North Reference | RetunValue | Grid Type | ReturnValue | Deviation Indicator | ReturnValue
| 2 |  | 0 |  | 4
True |  | SPCS-Colorado Central-NAD27 |  | Directional
Grid |  | SPCS-Colorado Central-NAD83 |  | High Angle
|  | SPCS-Colorado North-NAD27 |  | Horizontal
SPCS-Colorado North-NAD83
SPCS-Colorado South-NAD27
SPCS-Colorado South-NAD83
UTM-Zone 12 NAD27
UTM-Zone 12 NAD83
UTM-Zone 13 NAD27
UTM-Zone 13 NAD83