## Data
Header Information | measured depth (ft) | inclination (°) | azimuth (°) | true vertical depth (ft) | northing +N/-S (ft) | easting +E/-W (ft)
Operator Name | 100 | 0 | 0 | 100 | 0 | 0
CRESTONE PEAK RESOURCES OPERATING LLC | 200 | 0 | 0 | 200 | 0 | 0
Operator Number | 300 | 0 | 0 | 300 | 0 | 0
10633 | 400 | 0 | 0 | 400 | 0 | 0
Well Name and Number | 500 | 0 | 0 | 500 | 0 | 0
HINGLEY 3D-18H-N167 | 600 | 2 | 215 | 599.98 | -1.43 | -1
API Number (if available) | 700 | 4 | 215 | 699.84 | -5.72 | -4
| 800 | 6 | 215 | 799.45 | -12.86 | -9
Location: QQ SEC TWP RGE | 900 | 8 | 215 | 898.7 | -22.84 | -15.99
S18-T1N-R67W | 947.5 | 8.95 | 215 | 945.68 | -28.57 | -20.01
Citing Type: Planned or Actual | 1000 | 8.95 | 215 | 997.54 | -35.26 | -24.69
PLANNED | 1100 | 8.95 | 215 | 1096.33 | -48.01 | -33.61
Deviation Indicator | 1200 | 8.95 | 215 | 1195.11 | -60.75 | -42.54
Horizontal | 1300 | 8.95 | 215 | 1293.89 | -73.49 | -51.46
North Reference | 1400 | 8.95 | 215 | 1392.67 | -86.24 | -60.38
True | 1500 | 8.95 | 215 | 1491.46 | -98.98 | -69.31
Grid Type | 1600 | 8.95 | 215 | 1590.24 | -111.73 | -78.23
#VALUE! | 1700 | 8.95 | 215 | 1689.02 | -124.47 | -87.15
| 1800 | 8.95 | 215 | 1787.8 | -137.21 | -96.08
| 1900 | 8.95 | 215 | 1886.59 | -149.96 | -105
| 2000 | 8.95 | 215 | 1985.37 | -162.7 | -113.92
| 2100 | 8.95 | 215 | 2084.15 | -175.44 | -122.85
| 2200 | 8.95 | 215 | 2182.93 | -188.19 | -131.77
| 2300 | 8.95 | 215 | 2281.71 | -200.93 | -140.69
| 2400 | 8.95 | 215 | 2380.5 | -213.68 | -149.62
| 2500 | 8.95 | 215 | 2479.28 | -226.42 | -158.54
| 2600 | 8.95 | 215 | 2578.06 | -239.16 | -167.46
| 2700 | 8.95 | 215 | 2676.84 | -251.91 | -176.39
| 2800 | 8.95 | 215 | 2775.63 | -264.65 | -185.31
| 2900 | 8.95 | 215 | 2874.41 | -277.39 | -194.23
| 3000 | 8.95 | 215 | 2973.19 | -290.14 | -203.16
| 3100 | 8.95 | 215 | 3071.97 | -302.88 | -212.08
| 3200 | 8.95 | 215 | 3170.76 | -315.63 | -221
| 3300 | 8.95 | 215 | 3269.54 | -328.37 | -229.93
| 3400 | 8.95 | 215 | 3368.32 | -341.11 | -238.85
| 3500 | 8.95 | 215 | 3467.1 | -353.86 | -247.77
| 3600 | 8.95 | 215 | 3565.89 | -366.6 | -256.7
| 3700 | 8.95 | 215 | 3664.67 | -379.34 | -265.62
| 3800 | 8.95 | 215 | 3763.45 | -392.09 | -274.54
| 3900 | 8.95 | 215 | 3862.23 | -404.83 | -283.47
| 4000 | 8.95 | 215 | 3961.02 | -417.58 | -292.39
| 4100 | 8.95 | 215 | 4059.8 | -430.32 | -301.31
| 4200 | 8.95 | 215 | 4158.58 | -443.06 | -310.24
| 4300 | 8.95 | 215 | 4257.36 | -455.81 | -319.16
| 4400 | 8.95 | 215 | 4356.15 | -468.55 | -328.08
| 4500 | 8.95 | 215 | 4454.93 | -481.29 | -337.01
| 4600 | 8.95 | 215 | 4553.71 | -494.04 | -345.93
| 4700 | 8.95 | 215 | 4652.49 | -506.78 | -354.85
| 4800 | 8.95 | 215 | 4751.28 | -519.53 | -363.78
| 4900 | 8.95 | 215 | 4850.06 | -532.27 | -372.7
| 4947.5 | 8.95 | 215 | 4896.98 | -538.32 | -376.94
| 5000 | 8.93 | 221.76 | 4948.84 | -544.71 | -381.99
| 5017.19 | 8.95 | 223.97 | 4965.83 | -546.67 | -383.81
| 5100 | 8.95 | 223.97 | 5047.63 | -555.94 | -392.76
| 5200 | 8.95 | 223.97 | 5146.41 | -567.14 | -403.56
| 5300 | 8.95 | 223.97 | 5245.19 | -578.33 | -414.36
| 5400 | 8.95 | 223.97 | 5343.97 | -589.53 | -425.16
| 5500 | 8.95 | 223.97 | 5442.76 | -600.73 | -435.96
| 5600 | 8.95 | 223.97 | 5541.54 | -611.93 | -446.76
| 5700 | 8.95 | 223.97 | 5640.32 | -623.12 | -457.56
| 5800 | 8.95 | 223.97 | 5739.1 | -634.32 | -468.37
| 5900 | 8.95 | 223.97 | 5837.89 | -645.52 | -479.17
| 6000 | 8.95 | 223.97 | 5936.67 | -656.72 | -489.97
| 6100 | 8.95 | 223.97 | 6035.45 | -667.91 | -500.77
| 6200 | 8.95 | 223.97 | 6134.23 | -679.11 | -511.57
| 6300 | 8.95 | 223.97 | 6233.01 | -690.31 | -522.37
| 6400 | 8.95 | 223.97 | 6331.8 | -701.51 | -533.17
| 6500 | 8.95 | 223.97 | 6430.58 | -712.7 | -543.97
| 6600 | 8.95 | 223.97 | 6529.36 | -723.9 | -554.78
| 6700 | 8.95 | 223.97 | 6628.14 | -735.1 | -565.58
| 6800 | 8.95 | 223.97 | 6726.93 | -746.3 | -576.38
| 6900 | 8.95 | 223.97 | 6825.71 | -757.49 | -587.18
| 6975.27 | 8.95 | 223.97 | 6900.06 | -765.92 | -595.31
| 7000 | 7.65 | 234.37 | 6924.53 | -768.27 | -597.99
| 7050 | 6.24 | 265.85 | 6974.18 | -770.4 | -603.4
| 7100 | 7.15 | 299.83 | 7023.86 | -769.05 | -608.81
| 7150 | 9.76 | 320.83 | 7073.32 | -764.22 | -614.19
| 7200 | 13.08 | 332.2 | 7122.33 | -755.93 | -619.51
| 7250 | 16.7 | 338.87 | 7170.65 | -744.21 | -624.74
| 7300 | 20.46 | 343.19 | 7218.04 | -729.14 | -629.86
| 7350 | 24.29 | 346.2 | 7264.27 | -710.78 | -634.84
| 7400 | 28.17 | 348.43 | 7309.11 | -689.22 | -639.67
| 7450 | 32.08 | 350.16 | 7352.35 | -664.57 | -644.3
| 7500 | 36 | 351.54 | 7393.77 | -636.94 | -648.74
| 7550 | 39.94 | 352.69 | 7433.19 | -606.48 | -652.94
| 7600 | 43.88 | 353.67 | 7470.39 | -573.32 | -656.9
| 7650 | 47.84 | 354.51 | 7505.2 | -537.63 | -660.58
| 7700 | 51.8 | 355.25 | 7537.46 | -499.59 | -663.98
| 7750 | 55.76 | 355.92 | 7566.99 | -459.38 | -667.08
| 7800 | 59.73 | 356.53 | 7593.67 | -417.2 | -669.86
| 7850 | 63.7 | 357.08 | 7617.36 | -373.25 | -672.31
| 7900 | 67.67 | 357.61 | 7637.95 | -327.74 | -674.42
| 7950 | 71.64 | 358.1 | 7655.33 | -280.9 | -676.17
| 8000 | 75.62 | 358.57 | 7669.42 | -232.96 | -677.56
| 8050 | 79.59 | 359.03 | 7680.15 | -184.15 | -678.58
| 8100 | 83.57 | 359.47 | 7687.47 | -134.7 | -679.23
| 8150 | 87.54 | 359.91 | 7691.34 | -84.86 | -679.5
| 8180.87 | 90 | 0.17 | 7692 | -54 | -679.48
| 8200 | 90 | 0.17 | 7692 | -34.87 | -679.42
| 8300 | 90 | 0.17 | 7692 | 65.13 | -679.12
| 8400 | 90 | 0.17 | 7692 | 165.13 | -678.82
| 8500 | 90 | 0.17 | 7692 | 265.13 | -678.52
| 8600 | 90 | 0.17 | 7692 | 365.13 | -678.21
| 8700 | 90 | 0.17 | 7692 | 465.13 | -677.91
| 8800 | 90 | 0.17 | 7692 | 565.13 | -677.61
| 8900 | 90 | 0.17 | 7692 | 665.13 | -677.31
| 9000 | 90 | 0.17 | 7692 | 765.13 | -677.01
| 9100 | 90 | 0.17 | 7692 | 865.13 | -676.7
| 9200 | 90 | 0.17 | 7692 | 965.13 | -676.4
| 9300 | 90 | 0.17 | 7692 | 1065.13 | -676.1
| 9400 | 90 | 0.17 | 7692 | 1165.13 | -675.8
| 9500 | 90 | 0.17 | 7692 | 1265.12 | -675.49
| 9600 | 90 | 0.17 | 7692 | 1365.12 | -675.19
| 9700 | 90 | 0.17 | 7692 | 1465.12 | -674.89
| 9800 | 90 | 0.17 | 7692 | 1565.12 | -674.59
| 9900 | 90 | 0.17 | 7692 | 1665.12 | -674.28
| 10000 | 90 | 0.17 | 7692 | 1765.12 | -673.98
| 10100 | 90 | 0.17 | 7692 | 1865.12 | -673.68
| 10200 | 90 | 0.17 | 7692 | 1965.12 | -673.38
| 10300 | 90 | 0.17 | 7692 | 2065.12 | -673.07
| 10400 | 90 | 0.17 | 7692 | 2165.12 | -672.77
| 10500 | 90 | 0.17 | 7692 | 2265.12 | -672.47
| 10600 | 90 | 0.17 | 7692 | 2365.12 | -672.17
| 10700 | 90 | 0.17 | 7692 | 2465.12 | -671.87
| 10800 | 90 | 0.17 | 7692 | 2565.12 | -671.56
| 10900 | 90 | 0.17 | 7692 | 2665.12 | -671.26
| 11000 | 90 | 0.17 | 7692 | 2765.12 | -670.96
| 11100 | 90 | 0.17 | 7692 | 2865.12 | -670.66
| 11200 | 90 | 0.17 | 7692 | 2965.12 | -670.35
| 11300 | 90 | 0.17 | 7692 | 3065.12 | -670.05
| 11400 | 90 | 0.17 | 7692 | 3165.12 | -669.75
| 11500 | 90 | 0.17 | 7692 | 3265.12 | -669.45
| 11600 | 90 | 0.17 | 7692 | 3365.11 | -669.14
| 11700 | 90 | 0.17 | 7692 | 3465.11 | -668.84
| 11800 | 90 | 0.17 | 7692 | 3565.11 | -668.54
| 11900 | 90 | 0.17 | 7692 | 3665.11 | -668.24
| 12000 | 90 | 0.17 | 7692 | 3765.11 | -667.93
| 12100 | 90 | 0.17 | 7692 | 3865.11 | -667.63
| 12200 | 90 | 0.17 | 7692 | 3965.11 | -667.33
| 12300 | 90 | 0.17 | 7692 | 4065.11 | -667.03
| 12400 | 90 | 0.17 | 7692 | 4165.11 | -666.73
| 12500 | 90 | 0.17 | 7692 | 4265.11 | -666.42
| 12571.87 | 90 | 0.17 | 7692 | 4336.98 | -666.21
| 12572.48 | 90 | 0.17 | 7692 | 4337.59 | -666.2

## Lookup (hidden)
North Reference | RetunValue | Grid Type | ReturnValue | Deviation Indicator | ReturnValue
| 2 |  | 0 |  | 4
True |  | SPCS-Colorado Central-NAD27 |  | Directional
Grid |  | SPCS-Colorado Central-NAD83 |  | High Angle
|  | SPCS-Colorado North-NAD27 |  | Horizontal
SPCS-Colorado North-NAD83
SPCS-Colorado South-NAD27
SPCS-Colorado South-NAD83
UTM-Zone 12 NAD27
UTM-Zone 12 NAD83
UTM-Zone 13 NAD27
UTM-Zone 13 NAD83