## Data
Header Information | measured depth (ft) | inclination (°) | azimuth (°) | true vertical depth (ft) | northing +N/-S (ft) | easting +E/-W (ft)
Operator Name | 100 | 0 | 0 | 100 | 0 | 0
CRESTONE PEAK RESOURCES OPERATING LLC | 200 | 0 | 0 | 200 | 0 | 0
Operator Number | 300 | 2 | 162.95 | 299.98 | -1.67 | 0.51
10633 | 400 | 4 | 162.95 | 399.84 | -6.67 | 2.05
Well Name and Number | 500 | 6 | 162.95 | 499.45 | -15 | 4.6
HINGLEY 3H-18H-N167 | 561.25 | 7.22 | 162.95 | 560.29 | -21.75 | 6.67
API Number (if available) | 600 | 7.22 | 162.95 | 598.74 | -26.41 | 8.1
| 700 | 7.22 | 162.95 | 697.94 | -38.43 | 11.78
Location: QQ SEC TWP RGE | 800 | 7.22 | 162.95 | 797.15 | -50.45 | 15.47
S18-T1N-R67W | 900 | 7.22 | 162.95 | 896.35 | -62.48 | 19.16
Citing Type: Planned or Actual | 1000 | 7.22 | 162.95 | 995.56 | -74.5 | 22.84
PLANNED | 1100 | 7.22 | 162.95 | 1094.77 | -86.53 | 26.53
Deviation Indicator | 1200 | 7.22 | 162.95 | 1193.97 | -98.55 | 30.22
Horizontal | 1300 | 7.22 | 162.95 | 1293.18 | -110.57 | 33.91
North Reference | 1400 | 7.22 | 162.95 | 1392.38 | -122.6 | 37.59
True | 1500 | 7.22 | 162.95 | 1491.59 | -134.62 | 41.28
Grid Type | 1600 | 7.22 | 162.95 | 1590.8 | -146.65 | 44.97
#VALUE! | 1700 | 7.22 | 162.95 | 1690 | -158.67 | 48.65
| 1800 | 7.22 | 162.95 | 1789.21 | -170.69 | 52.34
| 1900 | 7.22 | 162.95 | 1888.41 | -182.72 | 56.03
| 2000 | 7.22 | 162.95 | 1987.62 | -194.74 | 59.71
| 2100 | 7.22 | 162.95 | 2086.83 | -206.77 | 63.4
| 2200 | 7.22 | 162.95 | 2186.03 | -218.79 | 67.09
| 2300 | 7.22 | 162.95 | 2285.24 | -230.81 | 70.78
| 2400 | 7.22 | 162.95 | 2384.44 | -242.84 | 74.46
| 2500 | 7.22 | 162.95 | 2483.65 | -254.86 | 78.15
| 2600 | 7.22 | 162.95 | 2582.86 | -266.89 | 81.84
| 2700 | 7.22 | 162.95 | 2682.06 | -278.91 | 85.52
| 2800 | 7.22 | 162.95 | 2781.27 | -290.93 | 89.21
| 2900 | 7.22 | 162.95 | 2880.47 | -302.96 | 92.9
| 3000 | 7.22 | 162.95 | 2979.68 | -314.98 | 96.58
| 3100 | 7.22 | 162.95 | 3078.89 | -327.01 | 100.27
| 3200 | 7.22 | 162.95 | 3178.09 | -339.03 | 103.96
| 3300 | 7.22 | 162.95 | 3277.3 | -351.05 | 107.65
| 3400 | 7.22 | 162.95 | 3376.5 | -363.08 | 111.33
| 3500 | 7.22 | 162.95 | 3475.71 | -375.1 | 115.02
| 3600 | 7.22 | 162.95 | 3574.92 | -387.13 | 118.71
| 3700 | 7.22 | 162.95 | 3674.12 | -399.15 | 122.39
| 3800 | 7.22 | 162.95 | 3773.33 | -411.17 | 126.08
| 3900 | 7.22 | 162.95 | 3872.53 | -423.2 | 129.77
| 4000 | 7.22 | 162.95 | 3971.74 | -435.22 | 133.45
| 4100 | 7.22 | 162.95 | 4070.95 | -447.25 | 137.14
| 4200 | 7.22 | 162.95 | 4170.15 | -459.27 | 140.83
| 4300 | 7.22 | 162.95 | 4269.36 | -471.29 | 144.51
| 4400 | 7.22 | 162.95 | 4368.56 | -483.32 | 148.2
| 4500 | 7.22 | 162.95 | 4467.77 | -495.34 | 151.89
| 4600 | 7.22 | 162.95 | 4566.98 | -507.37 | 155.58
| 4700 | 7.22 | 162.95 | 4666.18 | -519.39 | 159.26
| 4800 | 7.22 | 162.95 | 4765.39 | -531.41 | 162.95
| 4900 | 7.22 | 162.95 | 4864.59 | -543.44 | 166.64
| 5000 | 7.22 | 162.95 | 4963.8 | -555.46 | 170.32
| 5100 | 7.22 | 162.95 | 5063.01 | -567.49 | 174.01
| 5200 | 7.22 | 162.95 | 5162.21 | -579.51 | 177.7
| 5300 | 7.22 | 162.95 | 5261.42 | -591.54 | 181.38
| 5400 | 7.22 | 162.95 | 5360.62 | -603.56 | 185.07
| 5500 | 7.22 | 162.95 | 5459.83 | -615.58 | 188.76
| 5600 | 7.22 | 162.95 | 5559.04 | -627.61 | 192.45
| 5700 | 7.22 | 162.95 | 5658.24 | -639.63 | 196.13
| 5800 | 7.22 | 162.95 | 5757.45 | -651.66 | 199.82
| 5900 | 7.22 | 162.95 | 5856.65 | -663.68 | 203.51
| 6000 | 7.22 | 162.95 | 5955.86 | -675.7 | 207.19
| 6100 | 7.22 | 162.95 | 6055.07 | -687.73 | 210.88
| 6200 | 7.22 | 162.95 | 6154.27 | -699.75 | 214.57
| 6300 | 7.22 | 162.95 | 6253.48 | -711.78 | 218.25
| 6400 | 7.22 | 162.95 | 6352.68 | -723.8 | 221.94
| 6500 | 7.22 | 162.95 | 6451.89 | -735.82 | 225.63
| 6600 | 7.22 | 162.95 | 6551.1 | -747.85 | 229.32
| 6700 | 7.22 | 162.95 | 6650.3 | -759.87 | 233
| 6800 | 7.22 | 162.95 | 6749.51 | -771.9 | 236.69
| 6847.2 | 7.22 | 162.95 | 6796.33 | -777.57 | 238.43
| 6850 | 7.01 | 162.41 | 6799.11 | -777.9 | 238.53
| 6900 | 3.43 | 141.42 | 6848.9 | -781.98 | 240.39
| 6950 | 2.52 | 58.51 | 6898.85 | -782.58 | 242.26
| 7000 | 5.74 | 22.09 | 6948.72 | -779.68 | 244.14
| 7050 | 9.57 | 13.04 | 6998.27 | -773.32 | 246.02
| 7100 | 13.49 | 9.17 | 7047.25 | -763.51 | 247.89
| 7150 | 17.45 | 7.03 | 7095.43 | -750.3 | 249.73
| 7200 | 21.43 | 5.66 | 7142.57 | -733.76 | 251.55
| 7250 | 25.41 | 4.7 | 7188.44 | -713.97 | 253.33
| 7300 | 29.4 | 3.99 | 7232.82 | -691.03 | 255.07
| 7350 | 33.39 | 3.44 | 7275.5 | -665.05 | 256.75
| 7400 | 37.38 | 2.99 | 7316.25 | -636.15 | 258.36
| 7450 | 41.37 | 2.61 | 7354.9 | -604.47 | 259.91
| 7500 | 45.36 | 2.29 | 7391.24 | -570.18 | 261.37
| 7550 | 49.36 | 2.02 | 7425.1 | -533.43 | 262.75
| 7600 | 53.35 | 1.77 | 7456.32 | -494.41 | 264.04
| 7650 | 57.35 | 1.55 | 7484.74 | -453.3 | 265.23
| 7700 | 61.35 | 1.35 | 7510.22 | -410.31 | 266.32
| 7750 | 65.34 | 1.16 | 7532.65 | -365.64 | 267.29
| 7800 | 69.34 | 0.98 | 7551.91 | -319.52 | 268.15
| 7850 | 73.34 | 0.81 | 7567.9 | -272.16 | 268.89
| 7900 | 77.33 | 0.65 | 7580.56 | -223.8 | 269.51
| 7950 | 81.33 | 0.5 | 7589.81 | -174.68 | 270.01
| 8000 | 85.33 | 0.35 | 7595.62 | -125.03 | 270.37
| 8050 | 89.33 | 0.2 | 7597.95 | -75.1 | 270.61
| 8058.44 | 90 | 0.17 | 7598 | -66.65 | 270.64
| 8100 | 90 | 0.17 | 7598 | -25.1 | 270.76
| 8200 | 90 | 0.17 | 7598 | 74.9 | 271.06
| 8300 | 90 | 0.17 | 7598 | 174.9 | 271.36
| 8400 | 90 | 0.17 | 7598 | 274.9 | 271.65
| 8500 | 90 | 0.17 | 7598 | 374.9 | 271.95
| 8600 | 90 | 0.17 | 7598 | 474.9 | 272.25
| 8700 | 90 | 0.17 | 7598 | 574.9 | 272.55
| 8800 | 90 | 0.17 | 7598 | 674.9 | 272.85
| 8900 | 90 | 0.17 | 7598 | 774.9 | 273.15
| 9000 | 90 | 0.17 | 7598 | 874.9 | 273.45
| 9100 | 90 | 0.17 | 7598 | 974.9 | 273.74
| 9200 | 90 | 0.17 | 7598 | 1074.9 | 274.04
| 9300 | 90 | 0.17 | 7598 | 1174.9 | 274.34
| 9400 | 90 | 0.17 | 7598 | 1274.9 | 274.64
| 9500 | 90 | 0.17 | 7598 | 1374.9 | 274.94
| 9600 | 90 | 0.17 | 7598 | 1474.9 | 275.24
| 9700 | 90 | 0.17 | 7598 | 1574.9 | 275.54
| 9800 | 90 | 0.17 | 7598 | 1674.9 | 275.83
| 9900 | 90 | 0.17 | 7598 | 1774.9 | 276.13
| 10000 | 90 | 0.17 | 7598 | 1874.9 | 276.43
| 10100 | 90 | 0.17 | 7598 | 1974.9 | 276.73
| 10200 | 90 | 0.17 | 7598 | 2074.9 | 277.03
| 10300 | 90 | 0.17 | 7598 | 2174.89 | 277.33
| 10400 | 90 | 0.17 | 7598 | 2274.89 | 277.62
| 10500 | 90 | 0.17 | 7598 | 2374.89 | 277.92
| 10600 | 90 | 0.17 | 7598 | 2474.89 | 278.22
| 10700 | 90 | 0.17 | 7598 | 2574.89 | 278.52
| 10800 | 90 | 0.17 | 7598 | 2674.89 | 278.82
| 10900 | 90 | 0.17 | 7598 | 2774.89 | 279.12
| 11000 | 90 | 0.17 | 7598 | 2874.89 | 279.42
| 11100 | 90 | 0.17 | 7598 | 2974.89 | 279.71
| 11200 | 90 | 0.17 | 7598 | 3074.89 | 280.01
| 11300 | 90 | 0.17 | 7598 | 3174.89 | 280.31
| 11400 | 90 | 0.17 | 7598 | 3274.89 | 280.61
| 11500 | 90 | 0.17 | 7598 | 3374.89 | 280.91
| 11600 | 90 | 0.17 | 7598 | 3474.89 | 281.21
| 11700 | 90 | 0.17 | 7598 | 3574.89 | 281.51
| 11800 | 90 | 0.17 | 7598 | 3674.89 | 281.8
| 11900 | 90 | 0.17 | 7598 | 3774.89 | 282.1
| 12000 | 90 | 0.17 | 7598 | 3874.89 | 282.4
| 12100 | 90 | 0.17 | 7598 | 3974.89 | 282.7
| 12200 | 90 | 0.17 | 7598 | 4074.89 | 283
| 12300 | 90 | 0.17 | 7598 | 4174.89 | 283.3
| 12400 | 90 | 0.17 | 7598 | 4274.89 | 283.59
| 12449.81 | 90 | 0.17 | 7598 | 4324.69 | 283.74

## Lookup (hidden)
North Reference | RetunValue | Grid Type | ReturnValue | Deviation Indicator | ReturnValue
| 2 |  | 0 |  | 4
True |  | SPCS-Colorado Central-NAD27 |  | Directional
Grid |  | SPCS-Colorado Central-NAD83 |  | High Angle
|  | SPCS-Colorado North-NAD27 |  | Horizontal
SPCS-Colorado North-NAD83
SPCS-Colorado South-NAD27
SPCS-Colorado South-NAD83
UTM-Zone 12 NAD27
UTM-Zone 12 NAD83
UTM-Zone 13 NAD27
UTM-Zone 13 NAD83