## Data
Header Information | measured depth (ft) | inclination (°) | azimuth (°) | true vertical depth (ft) | northing +N/-S (ft) | easting +E/-W (ft)
Operator Name | 100 | 0 | 0 | 100 | 0 | 0
CRESTONE PEAK RESOURCES OPERATING LLC | 200 | 0 | 0 | 200 | 0 | 0
Operator Number | 300 | 0 | 0 | 300 | 0 | 0
10633 | 400 | 0 | 0 | 400 | 0 | 0
Well Name and Number | 500 | 2 | 155 | 499.98 | -1.58 | 0.74
HINGLEY 3I-18H-N167 | 600 | 4 | 155 | 599.84 | -6.32 | 2.95
API Number (if available) | 700 | 6 | 155 | 699.45 | -14.22 | 6.63
| 797.5 | 7.95 | 155 | 796.23 | -24.95 | 11.64
Location: QQ SEC TWP RGE | 800 | 7.95 | 155 | 798.7 | -25.27 | 11.78
S18-T1N-R67W | 900 | 7.95 | 155 | 897.74 | -37.8 | 17.63
Citing Type: Planned or Actual | 1000 | 7.95 | 155 | 996.78 | -50.34 | 23.47
PLANNED | 1100 | 7.95 | 155 | 1095.82 | -62.87 | 29.32
Deviation Indicator | 1200 | 7.95 | 155 | 1194.86 | -75.41 | 35.16
Horizontal | 1300 | 7.95 | 155 | 1293.9 | -87.94 | 41.01
North Reference | 1400 | 7.95 | 155 | 1392.94 | -100.48 | 46.85
True | 1500 | 7.95 | 155 | 1491.97 | -113.01 | 52.7
Grid Type | 1600 | 7.95 | 155 | 1591.01 | -125.55 | 58.54
#VALUE! | 1700 | 7.95 | 155 | 1690.05 | -138.08 | 64.39
| 1800 | 7.95 | 155 | 1789.09 | -150.62 | 70.23
| 1900 | 7.95 | 155 | 1888.13 | -163.15 | 76.08
| 2000 | 7.95 | 155 | 1987.17 | -175.69 | 81.92
| 2100 | 7.95 | 155 | 2086.21 | -188.22 | 87.77
| 2200 | 7.95 | 155 | 2185.25 | -200.76 | 93.61
| 2300 | 7.95 | 155 | 2284.29 | -213.29 | 99.46
| 2400 | 7.95 | 155 | 2383.32 | -225.83 | 105.31
| 2500 | 7.95 | 155 | 2482.36 | -238.36 | 111.15
| 2600 | 7.95 | 155 | 2581.4 | -250.9 | 117
| 2700 | 7.95 | 155 | 2680.44 | -263.43 | 122.84
| 2800 | 7.95 | 155 | 2779.48 | -275.97 | 128.69
| 2900 | 7.95 | 155 | 2878.52 | -288.5 | 134.53
| 3000 | 7.95 | 155 | 2977.56 | -301.04 | 140.38
| 3100 | 7.95 | 155 | 3076.6 | -313.57 | 146.22
| 3200 | 7.95 | 155 | 3175.64 | -326.11 | 152.07
| 3300 | 7.95 | 155 | 3274.67 | -338.64 | 157.91
| 3400 | 7.95 | 155 | 3373.71 | -351.18 | 163.76
| 3500 | 7.95 | 155 | 3472.75 | -363.71 | 169.6
| 3600 | 7.95 | 155 | 3571.79 | -376.25 | 175.45
| 3700 | 7.95 | 155 | 3670.83 | -388.78 | 181.29
| 3800 | 7.95 | 155 | 3769.87 | -401.32 | 187.14
| 3900 | 7.95 | 155 | 3868.91 | -413.85 | 192.98
| 4000 | 7.95 | 155 | 3967.95 | -426.39 | 198.83
| 4100 | 7.95 | 155 | 4066.99 | -438.92 | 204.67
| 4200 | 7.95 | 155 | 4166.02 | -451.46 | 210.52
| 4300 | 7.95 | 155 | 4265.06 | -463.99 | 216.36
| 4400 | 7.95 | 155 | 4364.1 | -476.53 | 222.21
| 4500 | 7.95 | 155 | 4463.14 | -489.06 | 228.05
| 4600 | 7.95 | 155 | 4562.18 | -501.6 | 233.9
| 4700 | 7.95 | 155 | 4661.22 | -514.13 | 239.74
| 4800 | 7.95 | 155 | 4760.26 | -526.67 | 245.59
| 4900 | 7.95 | 155 | 4859.3 | -539.2 | 251.43
| 5000 | 7.95 | 155 | 4958.34 | -551.74 | 257.28
| 5100 | 7.95 | 155 | 5057.38 | -564.27 | 263.13
| 5200 | 7.95 | 155 | 5156.41 | -576.81 | 268.97
| 5300 | 7.95 | 155 | 5255.45 | -589.34 | 274.82
| 5400 | 7.95 | 155 | 5354.49 | -601.88 | 280.66
| 5500 | 7.95 | 155 | 5453.53 | -614.41 | 286.51
| 5600 | 7.95 | 155 | 5552.57 | -626.95 | 292.35
| 5700 | 7.95 | 155 | 5651.61 | -639.48 | 298.2
| 5800 | 7.95 | 155 | 5750.65 | -652.02 | 304.04
| 5900 | 7.95 | 155 | 5849.69 | -664.55 | 309.89
| 6000 | 7.95 | 155 | 5948.73 | -677.09 | 315.73
| 6100 | 7.95 | 155 | 6047.76 | -689.62 | 321.58
| 6200 | 7.95 | 155 | 6146.8 | -702.16 | 327.42
| 6300 | 7.95 | 155 | 6245.84 | -714.69 | 333.27
| 6400 | 7.95 | 155 | 6344.88 | -727.23 | 339.11
| 6500 | 7.95 | 155 | 6443.92 | -739.76 | 344.96
| 6600 | 7.95 | 155 | 6542.96 | -752.3 | 350.8
| 6700 | 7.95 | 155 | 6642 | -764.83 | 356.65
| 6800 | 7.95 | 155 | 6741.04 | -777.37 | 362.49
| 6900 | 7.95 | 155 | 6840.08 | -789.9 | 368.34
| 7000 | 7.95 | 155 | 6939.11 | -802.44 | 374.18
| 7094.3 | 7.95 | 155 | 7032.51 | -814.26 | 379.7
| 7100 | 7.56 | 153.22 | 7038.16 | -814.95 | 380.03
| 7150 | 4.71 | 125.94 | 7087.87 | -819.09 | 383.18
| 7200 | 4.38 | 73.71 | 7137.74 | -819.76 | 386.67
| 7250 | 6.94 | 41.25 | 7187.5 | -816.96 | 390.49
| 7300 | 10.45 | 28.21 | 7236.92 | -810.69 | 394.63
| 7350 | 14.22 | 21.84 | 7285.76 | -800.98 | 399.06
| 7400 | 18.09 | 18.12 | 7333.78 | -787.9 | 403.76
| 7450 | 22.01 | 15.68 | 7380.74 | -771.49 | 408.71
| 7500 | 25.96 | 13.95 | 7426.41 | -751.84 | 413.88
| 7550 | 29.92 | 12.66 | 7470.58 | -729.05 | 419.26
| 7600 | 33.88 | 11.64 | 7513.02 | -703.22 | 424.8
| 7650 | 37.86 | 10.81 | 7553.53 | -674.49 | 430.49
| 7700 | 41.84 | 10.11 | 7591.91 | -642.98 | 436.3
| 7750 | 45.82 | 9.52 | 7627.97 | -608.87 | 442.2
| 7800 | 49.81 | 9 | 7661.54 | -572.31 | 448.15
| 7850 | 53.8 | 8.54 | 7692.45 | -533.48 | 454.14
| 7900 | 57.79 | 8.13 | 7720.55 | -492.57 | 460.13
| 7950 | 61.78 | 7.75 | 7745.7 | -449.79 | 466.1
| 8000 | 65.77 | 7.4 | 7767.79 | -405.33 | 472.01
| 8050 | 69.77 | 7.07 | 7786.7 | -359.43 | 477.83
| 8100 | 73.76 | 6.75 | 7802.35 | -312.29 | 483.54
| 8150 | 77.76 | 6.45 | 7814.64 | -264.16 | 489.11
| 8200 | 81.75 | 6.16 | 7823.54 | -215.26 | 494.5
| 8250 | 85.75 | 5.87 | 7828.98 | -165.84 | 499.71
| 8268.51 | 87.23 | 5.76 | 7830.11 | -147.46 | 501.58
| 8300 | 88.35 | 3.5 | 7831.33 | -116.1 | 504.12
| 8346.42 | 90 | 0.17 | 7832 | -69.72 | 505.61
| 8400 | 90 | 0.17 | 7832 | -16.14 | 505.77
| 8500 | 90 | 0.17 | 7832 | 83.86 | 506.06
| 8600 | 90 | 0.17 | 7832 | 183.86 | 506.36
| 8700 | 90 | 0.17 | 7832 | 283.86 | 506.66
| 8800 | 90 | 0.17 | 7832 | 383.86 | 506.96
| 8900 | 90 | 0.17 | 7832 | 483.86 | 507.25
| 9000 | 90 | 0.17 | 7832 | 583.86 | 507.55
| 9100 | 90 | 0.17 | 7832 | 683.86 | 507.85
| 9200 | 90 | 0.17 | 7832 | 783.86 | 508.15
| 9300 | 90 | 0.17 | 7832 | 883.86 | 508.44
| 9400 | 90 | 0.17 | 7832 | 983.86 | 508.74
| 9500 | 90 | 0.17 | 7832 | 1083.85 | 509.04
| 9600 | 90 | 0.17 | 7832 | 1183.85 | 509.34
| 9700 | 90 | 0.17 | 7832 | 1283.85 | 509.64
| 9800 | 90 | 0.17 | 7832 | 1383.85 | 509.93
| 9900 | 90 | 0.17 | 7832 | 1483.85 | 510.23
| 10000 | 90 | 0.17 | 7832 | 1583.85 | 510.53
| 10100 | 90 | 0.17 | 7832 | 1683.85 | 510.83
| 10200 | 90 | 0.17 | 7832 | 1783.85 | 511.12
| 10300 | 90 | 0.17 | 7832 | 1883.85 | 511.42
| 10400 | 90 | 0.17 | 7832 | 1983.85 | 511.72
| 10500 | 90 | 0.17 | 7832 | 2083.85 | 512.02
| 10600 | 90 | 0.17 | 7832 | 2183.85 | 512.31
| 10700 | 90 | 0.17 | 7832 | 2283.85 | 512.61
| 10800 | 90 | 0.17 | 7832 | 2383.85 | 512.91
| 10900 | 90 | 0.17 | 7832 | 2483.85 | 513.21
| 11000 | 90 | 0.17 | 7832 | 2583.85 | 513.5
| 11100 | 90 | 0.17 | 7832 | 2683.85 | 513.8
| 11200 | 90 | 0.17 | 7832 | 2783.85 | 514.1
| 11300 | 90 | 0.17 | 7832 | 2883.85 | 514.4
| 11400 | 90 | 0.17 | 7832 | 2983.85 | 514.69
| 11500 | 90 | 0.17 | 7832 | 3083.85 | 514.99
| 11600 | 90 | 0.17 | 7832 | 3183.85 | 515.29
| 11700 | 90 | 0.17 | 7832 | 3283.84 | 515.59
| 11800 | 90 | 0.17 | 7832 | 3383.84 | 515.88
| 11900 | 90 | 0.17 | 7832 | 3483.84 | 516.18
| 12000 | 90 | 0.17 | 7832 | 3583.84 | 516.48
| 12100 | 90 | 0.17 | 7832 | 3683.84 | 516.78
| 12200 | 90 | 0.17 | 7832 | 3783.84 | 517.07
| 12300 | 90 | 0.17 | 7832 | 3883.84 | 517.37
| 12400 | 90 | 0.17 | 7832 | 3983.84 | 517.67
| 12500 | 90 | 0.17 | 7832 | 4083.84 | 517.97
| 12600 | 90 | 0.17 | 7832 | 4183.84 | 518.27
| 12700 | 90 | 0.17 | 7832 | 4283.84 | 518.56
| 12737.42 | 90 | 0.17 | 7832 | 4321.26 | 518.67

## Lookup (hidden)
North Reference | RetunValue | Grid Type | ReturnValue | Deviation Indicator | ReturnValue
| 2 |  | 0 |  | 4
True |  | SPCS-Colorado Central-NAD27 |  | Directional
Grid |  | SPCS-Colorado Central-NAD83 |  | High Angle
|  | SPCS-Colorado North-NAD27 |  | Horizontal
SPCS-Colorado North-NAD83
SPCS-Colorado South-NAD27
SPCS-Colorado South-NAD83
UTM-Zone 12 NAD27
UTM-Zone 12 NAD83
UTM-Zone 13 NAD27
UTM-Zone 13 NAD83