## Data
Header Information | measured depth (ft) | inclination (°) | azimuth (°) | true vertical depth (ft) | northing +N/-S (ft) | easting +E/-W (ft)
Operator Name | 100 | 0 | 0 | 100 | 0 | 0
CRESTONE PEAK RESOURCES OPERATING LLC | 150 | 0 | 0 | 150 | 0 | 0
Operator Number | 200 | 1 | 142.1 | 200 | -0.34 | 0.27
10633 | 300 | 3 | 142.1 | 299.93 | -3.1 | 2.41
Well Name and Number | 400 | 5 | 142.1 | 399.68 | -8.6 | 6.7
HINGLEY 3K-18H-N167 | 500 | 7 | 142.1 | 499.13 | -16.85 | 13.12
API Number (if available) | 600 | 9 | 142.1 | 598.15 | -27.83 | 21.67
| 642.5 | 9.85 | 142.1 | 640.08 | -33.32 | 25.94
Location: QQ SEC TWP RGE | 700 | 9.85 | 142.1 | 696.73 | -41.08 | 31.98
S18-T1N-R67W | 800 | 9.85 | 142.1 | 795.26 | -54.58 | 42.49
Citing Type: Planned or Actual | 900 | 9.85 | 142.1 | 893.78 | -68.08 | 53
PLANNED | 1000 | 9.85 | 142.1 | 992.31 | -81.58 | 63.51
Deviation Indicator | 1100 | 9.85 | 142.1 | 1090.83 | -95.08 | 74.02
Horizontal | 1200 | 9.85 | 142.1 | 1189.36 | -108.58 | 84.53
North Reference | 1300 | 9.85 | 142.1 | 1287.89 | -122.08 | 95.03
True | 1400 | 9.85 | 142.1 | 1386.41 | -135.58 | 105.54
Grid Type | 1500 | 9.85 | 142.1 | 1484.94 | -149.08 | 116.05
#VALUE! | 1600 | 9.85 | 142.1 | 1583.46 | -162.57 | 126.56
| 1700 | 9.85 | 142.1 | 1681.99 | -176.07 | 137.07
| 1800 | 9.85 | 142.1 | 1780.51 | -189.57 | 147.58
| 1900 | 9.85 | 142.1 | 1879.04 | -203.07 | 158.09
| 2000 | 9.85 | 142.1 | 1977.57 | -216.57 | 168.59
| 2100 | 9.85 | 142.1 | 2076.09 | -230.07 | 179.1
| 2200 | 9.85 | 142.1 | 2174.62 | -243.57 | 189.61
| 2300 | 9.85 | 142.1 | 2273.14 | -257.07 | 200.12
| 2400 | 9.85 | 142.1 | 2371.67 | -270.56 | 210.63
| 2500 | 9.85 | 142.1 | 2470.2 | -284.06 | 221.14
| 2600 | 9.85 | 142.1 | 2568.72 | -297.56 | 231.65
| 2700 | 9.85 | 142.1 | 2667.25 | -311.06 | 242.15
| 2800 | 9.85 | 142.1 | 2765.77 | -324.56 | 252.66
| 2900 | 9.85 | 142.1 | 2864.3 | -338.06 | 263.17
| 3000 | 9.85 | 142.1 | 2962.83 | -351.56 | 273.68
| 3100 | 9.85 | 142.1 | 3061.35 | -365.06 | 284.19
| 3200 | 9.85 | 142.1 | 3159.88 | -378.56 | 294.7
| 3300 | 9.85 | 142.1 | 3258.4 | -392.05 | 305.21
| 3400 | 9.85 | 142.1 | 3356.93 | -405.55 | 315.71
| 3500 | 9.85 | 142.1 | 3455.46 | -419.05 | 326.22
| 3600 | 9.85 | 142.1 | 3553.98 | -432.55 | 336.73
| 3700 | 9.85 | 142.1 | 3652.51 | -446.05 | 347.24
| 3800 | 9.85 | 142.1 | 3751.03 | -459.55 | 357.75
| 3900 | 9.85 | 142.1 | 3849.56 | -473.05 | 368.26
| 4000 | 9.85 | 142.1 | 3948.08 | -486.55 | 378.77
| 4100 | 9.85 | 142.1 | 4046.61 | -500.04 | 389.27
| 4200 | 9.85 | 142.1 | 4145.14 | -513.54 | 399.78
| 4300 | 9.85 | 142.1 | 4243.66 | -527.04 | 410.29
| 4400 | 9.85 | 142.1 | 4342.19 | -540.54 | 420.8
| 4500 | 9.85 | 142.1 | 4440.71 | -554.04 | 431.31
| 4600 | 9.85 | 142.1 | 4539.24 | -567.54 | 441.82
| 4700 | 9.85 | 142.1 | 4637.77 | -581.04 | 452.33
| 4800 | 9.85 | 142.1 | 4736.29 | -594.54 | 462.83
| 4900 | 9.85 | 142.1 | 4834.82 | -608.03 | 473.34
| 5000 | 9.85 | 142.1 | 4933.34 | -621.53 | 483.85
| 5100 | 9.85 | 142.1 | 5031.87 | -635.03 | 494.36
| 5200 | 9.85 | 142.1 | 5130.4 | -648.53 | 504.87
| 5300 | 9.85 | 142.1 | 5228.92 | -662.03 | 515.38
| 5400 | 9.85 | 142.1 | 5327.45 | -675.53 | 525.88
| 5500 | 9.85 | 142.1 | 5425.97 | -689.03 | 536.39
| 5600 | 9.85 | 142.1 | 5524.5 | -702.53 | 546.9
| 5700 | 9.85 | 142.1 | 5623.02 | -716.03 | 557.41
| 5800 | 9.85 | 142.1 | 5721.55 | -729.52 | 567.92
| 5900 | 9.85 | 142.1 | 5820.08 | -743.02 | 578.43
| 6000 | 9.85 | 142.1 | 5918.6 | -756.52 | 588.94
| 6100 | 9.85 | 142.1 | 6017.13 | -770.02 | 599.44
| 6200 | 9.85 | 142.1 | 6115.65 | -783.52 | 609.95
| 6300 | 9.85 | 142.1 | 6214.18 | -797.02 | 620.46
| 6400 | 9.85 | 142.1 | 6312.71 | -810.52 | 630.97
| 6500 | 9.85 | 142.1 | 6411.23 | -824.02 | 641.48
| 6600 | 9.85 | 142.1 | 6509.76 | -837.51 | 651.99
| 6700 | 9.85 | 142.1 | 6608.28 | -851.01 | 662.5
| 6800 | 9.85 | 142.1 | 6706.81 | -864.51 | 673
| 6891.5 | 9.85 | 142.1 | 6796.96 | -876.86 | 682.62
| 6900 | 9.4 | 139.08 | 6805.34 | -877.96 | 683.52
| 6950 | 7.5 | 115.1 | 6854.81 | -882.43 | 689.15
| 7000 | 7.43 | 84.23 | 6904.41 | -883.49 | 695.33
| 7050 | 9.25 | 59.61 | 6953.89 | -881.13 | 702.02
| 7100 | 12.13 | 44.76 | 7003.03 | -875.37 | 709.19
| 7150 | 15.49 | 35.88 | 7051.58 | -866.22 | 716.8
| 7200 | 19.08 | 30.19 | 7099.32 | -853.74 | 724.83
| 7250 | 22.79 | 26.26 | 7146.01 | -837.98 | 733.23
| 7300 | 26.58 | 23.4 | 7191.43 | -819.03 | 741.96
| 7350 | 30.4 | 21.21 | 7235.37 | -796.96 | 750.98
| 7400 | 34.25 | 19.46 | 7277.62 | -771.89 | 760.25
| 7450 | 38.13 | 18.03 | 7317.96 | -743.93 | 769.72
| 7500 | 42.02 | 16.83 | 7356.22 | -713.23 | 779.35
| 7550 | 45.92 | 15.8 | 7392.2 | -679.92 | 789.09
| 7600 | 49.82 | 14.9 | 7425.73 | -644.16 | 798.89
| 7650 | 53.74 | 14.09 | 7456.66 | -606.14 | 808.71
| 7700 | 57.66 | 13.36 | 7484.84 | -566.02 | 818.51
| 7750 | 61.58 | 12.69 | 7510.12 | -524 | 828.22
| 7800 | 65.5 | 12.07 | 7532.39 | -480.29 | 837.81
| 7850 | 69.43 | 11.49 | 7551.55 | -435.09 | 847.24
| 7900 | 73.36 | 10.94 | 7567.5 | -388.61 | 856.45
| 7950 | 77.29 | 10.41 | 7580.16 | -341.09 | 865.4
| 8000 | 81.23 | 9.89 | 7589.48 | -292.74 | 874.05
| 8050 | 85.16 | 9.39 | 7595.4 | -243.81 | 882.36
| 8100 | 89.09 | 8.89 | 7597.91 | -194.51 | 890.29
| 8111.58 | 90 | 8.77 | 7598 | -183.07 | 892.07
| 8150 | 90 | 5.73 | 7598 | -144.96 | 896.92
| 8200 | 90 | 1.76 | 7598 | -95.08 | 900.18
| 8220.04 | 90 | 0.17 | 7598 | -75.05 | 900.52
| 8300 | 90 | 0.17 | 7598 | 4.92 | 900.76
| 8400 | 90 | 0.17 | 7598 | 104.92 | 901.06
| 8500 | 90 | 0.17 | 7598 | 204.92 | 901.37
| 8600 | 90 | 0.17 | 7598 | 304.91 | 901.67
| 8700 | 90 | 0.17 | 7598 | 404.91 | 901.97
| 8800 | 90 | 0.17 | 7598 | 504.91 | 902.27
| 8900 | 90 | 0.17 | 7598 | 604.91 | 902.58
| 9000 | 90 | 0.17 | 7598 | 704.91 | 902.88
| 9100 | 90 | 0.17 | 7598 | 804.91 | 903.18
| 9200 | 90 | 0.17 | 7598 | 904.91 | 903.48
| 9300 | 90 | 0.17 | 7598 | 1004.91 | 903.79
| 9400 | 90 | 0.17 | 7598 | 1104.91 | 904.09
| 9500 | 90 | 0.17 | 7598 | 1204.91 | 904.39
| 9600 | 90 | 0.17 | 7598 | 1304.91 | 904.69
| 9700 | 90 | 0.17 | 7598 | 1404.91 | 905
| 9800 | 90 | 0.17 | 7598 | 1504.91 | 905.3
| 9900 | 90 | 0.17 | 7598 | 1604.91 | 905.6
| 10000 | 90 | 0.17 | 7598 | 1704.91 | 905.9
| 10100 | 90 | 0.17 | 7598 | 1804.91 | 906.2
| 10200 | 90 | 0.17 | 7598 | 1904.91 | 906.51
| 10300 | 90 | 0.17 | 7598 | 2004.91 | 906.81
| 10400 | 90 | 0.17 | 7598 | 2104.91 | 907.11
| 10500 | 90 | 0.17 | 7598 | 2204.91 | 907.41
| 10600 | 90 | 0.17 | 7598 | 2304.91 | 907.72
| 10700 | 90 | 0.17 | 7598 | 2404.91 | 908.02
| 10800 | 90 | 0.17 | 7598 | 2504.9 | 908.32
| 10900 | 90 | 0.17 | 7598 | 2604.9 | 908.62
| 11000 | 90 | 0.17 | 7598 | 2704.9 | 908.93
| 11100 | 90 | 0.17 | 7598 | 2804.9 | 909.23
| 11200 | 90 | 0.17 | 7598 | 2904.9 | 909.53
| 11300 | 90 | 0.17 | 7598 | 3004.9 | 909.83
| 11400 | 90 | 0.17 | 7598 | 3104.9 | 910.14
| 11500 | 90 | 0.17 | 7598 | 3204.9 | 910.44
| 11600 | 90 | 0.17 | 7598 | 3304.9 | 910.74
| 11700 | 90 | 0.17 | 7598 | 3404.9 | 911.04
| 11800 | 90 | 0.17 | 7598 | 3504.9 | 911.34
| 11900 | 90 | 0.17 | 7598 | 3604.9 | 911.65
| 12000 | 90 | 0.17 | 7598 | 3704.9 | 911.95
| 12100 | 90 | 0.17 | 7598 | 3804.9 | 912.25
| 12200 | 90 | 0.17 | 7598 | 3904.9 | 912.55
| 12300 | 90 | 0.17 | 7598 | 4004.9 | 912.86
| 12400 | 90 | 0.17 | 7598 | 4104.9 | 913.16
| 12500 | 90 | 0.17 | 7598 | 4204.9 | 913.46
| 12600 | 90 | 0.17 | 7598 | 4304.9 | 913.76
| 12611.04 | 90 | 0.17 | 7598 | 4315.93 | 913.8

## Lookup (hidden)
North Reference | RetunValue | Grid Type | ReturnValue | Deviation Indicator | ReturnValue
| 2 |  | 0 |  | 4
True |  | SPCS-Colorado Central-NAD27 |  | Directional
Grid |  | SPCS-Colorado Central-NAD83 |  | High Angle
|  | SPCS-Colorado North-NAD27 |  | Horizontal
SPCS-Colorado North-NAD83
SPCS-Colorado South-NAD27
SPCS-Colorado South-NAD83
UTM-Zone 12 NAD27
UTM-Zone 12 NAD83
UTM-Zone 13 NAD27
UTM-Zone 13 NAD83