## Data
Header Information | measured depth (ft) | inclination (°) | azimuth (°) | true vertical depth (ft) | northing +N/-S (ft) | easting +E/-W (ft)
Operator Name | 0 | 0 | 0 | 0 | 0 | 0
Confluence DJ LLC | 100 | 0 | 0 | 100 | 0 | 0
Operator Number | 200 | 0 | 0 | 200 | 0 | 0
10518 | 300 | 0 | 0 | 300 | 0 | 0
Well Name and Number | 400 | 0 | 0 | 400 | 0 | 0
Silverton 5-1-1L | 500 | 0 | 0 | 500 | 0 | 0
API Number (if available) | 600 | 0 | 0 | 600 | 0 | 0
| 700 | 0 | 0 | 700 | 0 | 0
Location: QQ SEC TWP RGE | 800 | 0 | 0 | 800 | 0 | 0
NWSW & SWNW 4 4N 63W | 900 | 0 | 0 | 900 | 0 | 0
Citing Type: Planned or Actual | 1000 | 0 | 0 | 1000 | 0 | 0
Planned | 1100 | 0 | 0 | 1100 | 0 | 0
Deviation Indicator | 1200 | 0 | 0 | 1200 | 0 | 0
Horizontal | 1300 | 0 | 0 | 1300 | 0 | 0
North Reference | 1400 | 0 | 0 | 1400 | 0 | 0
True | 1500 | 0 | 0 | 1500 | 0 | 0
Grid Type | 1600 | 0 | 0 | 1600 | 0 | 0
#VALUE! | 1700 | 0 | 0 | 1700 | 0 | 0
| 1800 | 0 | 0 | 1800 | 0 | 0
| 1900 | 0 | 0 | 1900 | 0 | 0
| 2000 | 0 | 0 | 2000 | 0 | 0
| 2100 | 2 | 356.24 | 2099.98 | 1.74 | -0.11
| 2200 | 4 | 356.24 | 2199.84 | 6.96 | -0.46
| 2300 | 6 | 356.24 | 2299.45 | 15.66 | -1.03
| 2400 | 8 | 356.24 | 2398.7 | 27.82 | -1.83
| 2500 | 10 | 356.24 | 2497.47 | 43.43 | -2.85
| 2600 | 12 | 356.24 | 2595.62 | 62.47 | -4.1
| 2700 | 14 | 356.24 | 2693.06 | 84.91 | -5.58
| 2800 | 16 | 356.24 | 2789.64 | 110.74 | -7.27
| 2900 | 18 | 356.24 | 2885.27 | 139.91 | -9.19
| 3000 | 20 | 356.24 | 2979.82 | 172.4 | -11.32
| 3100 | 22 | 356.24 | 3073.17 | 208.15 | -13.67
| 3200 | 24 | 356.24 | 3165.21 | 247.14 | -16.23
| 3300 | 26 | 356.24 | 3255.84 | 289.31 | -19
| 3400 | 28 | 356.24 | 3344.94 | 334.61 | -21.97
| 3509.26 | 30.19 | 356.24 | 3440.41 | 387.62 | -25.45
| 3600 | 30.19 | 356.24 | 3518.84 | 433.14 | -28.44
| 3700 | 30.19 | 356.24 | 3605.28 | 483.31 | -31.74
| 3800 | 30.19 | 356.24 | 3691.72 | 533.49 | -35.03
| 3900 | 30.19 | 356.24 | 3778.16 | 583.66 | -38.32
| 4000 | 30.19 | 356.24 | 3864.6 | 633.83 | -41.62
| 4100 | 30.19 | 356.24 | 3951.04 | 684 | -44.91
| 4200 | 30.19 | 356.24 | 4037.49 | 734.17 | -48.21
| 4300 | 30.19 | 356.24 | 4123.93 | 784.34 | -51.5
| 4400 | 30.19 | 356.24 | 4210.37 | 834.52 | -54.8
| 4500 | 30.19 | 356.24 | 4296.81 | 884.69 | -58.09
| 4600 | 30.19 | 356.24 | 4383.25 | 934.86 | -61.38
| 4700 | 30.19 | 356.24 | 4469.69 | 985.03 | -64.68
| 4800 | 30.19 | 356.24 | 4556.13 | 1035.2 | -67.97
| 4900 | 30.19 | 356.24 | 4642.57 | 1085.37 | -71.27
| 5000 | 30.19 | 356.24 | 4729.01 | 1135.55 | -74.56
| 5100 | 30.19 | 356.24 | 4815.45 | 1185.72 | -77.86
| 5200 | 30.19 | 356.24 | 4901.89 | 1235.89 | -81.15
| 5300 | 30.19 | 356.24 | 4988.33 | 1286.06 | -84.44
| 5400 | 30.19 | 356.24 | 5074.77 | 1336.23 | -87.74
| 5500 | 30.19 | 356.24 | 5161.21 | 1386.4 | -91.03
| 5600 | 30.19 | 356.24 | 5247.65 | 1436.57 | -94.33
| 5700 | 30.19 | 356.24 | 5334.09 | 1486.75 | -97.62
| 5800 | 30.19 | 356.24 | 5420.53 | 1536.92 | -100.92
| 5900 | 30.19 | 356.24 | 5506.97 | 1587.09 | -104.21
| 6000 | 30.19 | 356.24 | 5593.41 | 1637.26 | -107.51
| 6100 | 30.19 | 356.24 | 5679.85 | 1687.43 | -110.8
| 6200 | 30.19 | 356.24 | 5766.3 | 1737.6 | -114.09
| 6296.2 | 30.19 | 356.24 | 5849.45 | 1785.87 | -117.26
| 6300 | 30.21 | 355.49 | 5852.74 | 1787.78 | -117.4
| 6350 | 30.91 | 345.74 | 5895.82 | 1812.78 | -121.56
| 6400 | 32.3 | 336.57 | 5938.42 | 1837.5 | -130.04
| 6450 | 34.3 | 328.22 | 5980.23 | 1861.75 | -142.78
| 6500 | 36.81 | 320.77 | 6020.93 | 1885.34 | -159.68
| 6550 | 39.73 | 314.21 | 6060.19 | 1908.11 | -180.62
| 6600 | 42.98 | 308.45 | 6097.73 | 1929.86 | -205.44
| 6650 | 46.48 | 303.37 | 6133.26 | 1950.45 | -233.95
| 6700 | 50.18 | 298.87 | 6166.51 | 1969.7 | -265.92
| 6750 | 54.03 | 294.83 | 6197.22 | 1987.48 | -301.12
| 6800 | 58.01 | 291.18 | 6225.16 | 2003.64 | -339.28
| 6850 | 62.09 | 287.83 | 6250.13 | 2018.08 | -380.11
| 6900 | 66.23 | 284.73 | 6271.92 | 2030.67 | -423.29
| 6950 | 70.44 | 281.82 | 6290.37 | 2041.31 | -468.51
| 7000 | 74.69 | 279.06 | 6305.35 | 2049.94 | -515.41
| 7050 | 78.98 | 276.41 | 6316.74 | 2056.48 | -563.64
| 7100 | 83.28 | 273.84 | 6324.45 | 2060.89 | -612.83
| 7150 | 87.6 | 271.31 | 6328.42 | 2063.12 | -662.6
| 7177.72 | 90 | 269.92 | 6329 | 2063.42 | -690.32
| 7200 | 90 | 269.92 | 6329 | 2063.39 | -712.59
| 7300 | 90 | 269.92 | 6329 | 2063.25 | -812.59
| 7400 | 90 | 269.92 | 6329 | 2063.11 | -912.59
| 7500 | 90 | 269.92 | 6329 | 2062.97 | -1012.59
| 7600 | 90 | 269.92 | 6329 | 2062.82 | -1112.59
| 7700 | 90 | 269.92 | 6329 | 2062.68 | -1212.59
| 7800 | 90 | 269.92 | 6329 | 2062.54 | -1312.59
| 7900 | 90 | 269.92 | 6329 | 2062.4 | -1412.59
| 8000 | 90 | 269.92 | 6329 | 2062.26 | -1512.59
| 8100 | 90 | 269.92 | 6329 | 2062.12 | -1612.59
| 8200 | 90 | 269.92 | 6329 | 2061.97 | -1712.59
| 8300 | 90 | 269.92 | 6329 | 2061.83 | -1812.59
| 8400 | 90 | 269.92 | 6329 | 2061.69 | -1912.59
| 8500 | 90 | 269.92 | 6329 | 2061.55 | -2012.59
| 8600 | 90 | 269.92 | 6329 | 2061.41 | -2112.59
| 8700 | 90 | 269.92 | 6329 | 2061.27 | -2212.59
| 8800 | 90 | 269.92 | 6329 | 2061.12 | -2312.59
| 8900 | 90 | 269.92 | 6329 | 2060.98 | -2412.59
| 9000 | 90 | 269.92 | 6329 | 2060.84 | -2512.59
| 9100 | 90 | 269.92 | 6329 | 2060.7 | -2612.59
| 9200 | 90 | 269.92 | 6329 | 2060.56 | -2712.59
| 9300 | 90 | 269.92 | 6329 | 2060.42 | -2812.59
| 9400 | 90 | 269.92 | 6329 | 2060.27 | -2912.59
| 9500 | 90 | 269.92 | 6329 | 2060.13 | -3012.59
| 9600 | 90 | 269.92 | 6329 | 2059.99 | -3112.59
| 9700 | 90 | 269.92 | 6329 | 2059.85 | -3212.59
| 9800 | 90 | 269.92 | 6329 | 2059.71 | -3312.59
| 9900 | 90 | 269.92 | 6329 | 2059.57 | -3412.59
| 10000 | 90 | 269.92 | 6329 | 2059.43 | -3512.59
| 10100 | 90 | 269.92 | 6329 | 2059.28 | -3612.59
| 10200 | 90 | 269.92 | 6329 | 2059.14 | -3712.59
| 10300 | 90 | 269.92 | 6329 | 2059 | -3812.59
| 10400 | 90 | 269.92 | 6329 | 2058.86 | -3912.59
| 10500 | 90 | 269.92 | 6329 | 2058.72 | -4012.59
| 10600 | 90 | 269.92 | 6329 | 2058.58 | -4112.59
| 10700 | 90 | 269.92 | 6329 | 2058.43 | -4212.59
| 10800 | 90 | 269.92 | 6329 | 2058.29 | -4312.59
| 10900 | 90 | 269.92 | 6329 | 2058.15 | -4412.59
| 11000 | 90 | 269.92 | 6329 | 2058.01 | -4512.59
| 11100 | 90 | 269.92 | 6329 | 2057.87 | -4612.59
| 11200 | 90 | 269.92 | 6329 | 2057.73 | -4712.59
| 11300 | 90 | 269.92 | 6329 | 2057.58 | -4812.59
| 11400 | 90 | 269.92 | 6329 | 2057.44 | -4912.59
| 11500 | 90 | 269.92 | 6329 | 2057.3 | -5012.59
| 11600 | 90 | 269.92 | 6329 | 2057.16 | -5112.59
| 11700 | 90 | 269.92 | 6329 | 2057.02 | -5212.59
| 11800 | 90 | 269.92 | 6329 | 2056.88 | -5312.59
| 11900 | 90 | 269.92 | 6329 | 2056.73 | -5412.59
| 11945.53 | 90 | 269.92 | 6329 | 2056.67 | -5458.12
| 11950.56 | 90 | 270.02 | 6329 | 2056.67 | -5463.15
| 12000 | 90 | 270.02 | 6329 | 2056.68 | -5512.59
| 12100 | 90 | 270.02 | 6329 | 2056.72 | -5612.59
| 12200 | 90 | 270.02 | 6329 | 2056.75 | -5712.59
| 12300 | 90 | 270.02 | 6329 | 2056.79 | -5812.59
| 12400 | 90 | 270.02 | 6329 | 2056.82 | -5912.59
| 12500 | 90 | 270.02 | 6329 | 2056.85 | -6012.59
| 12600 | 90 | 270.02 | 6329 | 2056.89 | -6112.59
| 12700 | 90 | 270.02 | 6329 | 2056.92 | -6212.59
| 12800 | 90 | 270.02 | 6329 | 2056.96 | -6312.59
| 12900 | 90 | 270.02 | 6329 | 2056.99 | -6412.59
| 13000 | 90 | 270.02 | 6329 | 2057.02 | -6512.59
| 13100 | 90 | 270.02 | 6329 | 2057.06 | -6612.59
| 13200 | 90 | 270.02 | 6329 | 2057.09 | -6712.59
| 13300 | 90 | 270.02 | 6329 | 2057.13 | -6812.59
| 13400 | 90 | 270.02 | 6329 | 2057.16 | -6912.59
| 13500 | 90 | 270.02 | 6329 | 2057.19 | -7012.59
| 13600 | 90 | 270.02 | 6329 | 2057.23 | -7112.59
| 13700 | 90 | 270.02 | 6329 | 2057.26 | -7212.59
| 13800 | 90 | 270.02 | 6329 | 2057.3 | -7312.59
| 13900 | 90 | 270.02 | 6329 | 2057.33 | -7412.59
| 14000 | 90 | 270.02 | 6329 | 2057.36 | -7512.59
| 14100 | 90 | 270.02 | 6329 | 2057.4 | -7612.59
| 14200 | 90 | 270.02 | 6329 | 2057.43 | -7712.59
| 14300 | 90 | 270.02 | 6329 | 2057.47 | -7812.59
| 14400 | 90 | 270.02 | 6329 | 2057.5 | -7912.59
| 14500 | 90 | 270.02 | 6329 | 2057.53 | -8012.59
| 14600 | 90 | 270.02 | 6329 | 2057.57 | -8112.59
| 14700 | 90 | 270.02 | 6329 | 2057.6 | -8212.59
| 14800 | 90 | 270.02 | 6329 | 2057.63 | -8312.59
| 14900 | 90 | 270.02 | 6329 | 2057.67 | -8412.59
| 15000 | 90 | 270.02 | 6329 | 2057.7 | -8512.59
| 15100 | 90 | 270.02 | 6329 | 2057.74 | -8612.59
| 15200 | 90 | 270.02 | 6329 | 2057.77 | -8712.59
| 15300 | 90 | 270.02 | 6329 | 2057.8 | -8812.59
| 15400 | 90 | 270.02 | 6329 | 2057.84 | -8912.59
| 15500 | 90 | 270.02 | 6329 | 2057.87 | -9012.59
| 15600 | 90 | 270.02 | 6329 | 2057.91 | -9112.59
| 15700 | 90 | 270.02 | 6329 | 2057.94 | -9212.59
| 15800 | 90 | 270.02 | 6329 | 2057.97 | -9312.59
| 15900 | 90 | 270.02 | 6329 | 2058.01 | -9412.59
| 16000 | 90 | 270.02 | 6329 | 2058.04 | -9512.59
| 16100 | 90 | 270.02 | 6329 | 2058.08 | -9612.59
| 16200 | 90 | 270.02 | 6329 | 2058.11 | -9712.59
| 16300 | 90 | 270.02 | 6329 | 2058.14 | -9812.59
| 16400 | 90 | 270.02 | 6329 | 2058.18 | -9912.59
| 16500 | 90 | 270.02 | 6329 | 2058.21 | -10012.59
| 16605.17 | 90 | 270.02 | 6329 | 2058.25 | -10117.76

## Lookup (hidden)
North Reference | RetunValue | Grid Type | ReturnValue | Deviation Indicator | ReturnValue
| 2 |  | 0 |  | 4
True |  | SPCS-Colorado Central-NAD27 |  | Directional
Grid |  | SPCS-Colorado Central-NAD83 |  | High Angle
|  | SPCS-Colorado North-NAD27 |  | Horizontal
SPCS-Colorado North-NAD83
SPCS-Colorado South-NAD27
SPCS-Colorado South-NAD83
UTM-Zone 12 NAD27
UTM-Zone 12 NAD83
UTM-Zone 13 NAD27
UTM-Zone 13 NAD83