## Data
Header Information | measured depth (ft) | inclination (°) | azimuth (°) | true vertical depth (ft) | northing +N/-S (ft) | easting +E/-W (ft)
Operator Name | 0 | 0 | 0 | 0 | 0 | 0
Confluence DJ LLC | 100 | 0 | 0 | 100 | 0 | 0
Operator Number | 200 | 0 | 0 | 200 | 0 | 0
10518 | 300 | 0 | 0 | 300 | 0 | 0
Well Name and Number | 400 | 0 | 0 | 400 | 0 | 0
Silverton 5-6-3L | 500 | 0 | 0 | 500 | 0 | 0
API Number (if available) | 600 | 0 | 0 | 600 | 0 | 0
| 700 | 0 | 0 | 700 | 0 | 0
Location: QQ SEC TWP RGE | 800 | 0 | 0 | 800 | 0 | 0
NWSW & SWNW 4 4N 63W | 900 | 0 | 0 | 900 | 0 | 0
Citing Type: Planned or Actual | 1000 | 0 | 0 | 1000 | 0 | 0
Planned | 1100 | 0 | 0 | 1100 | 0 | 0
Deviation Indicator | 1200 | 0 | 0 | 1200 | 0 | 0
Horizontal | 1300 | 0 | 0 | 1300 | 0 | 0
North Reference | 1400 | 0 | 0 | 1400 | 0 | 0
True | 1500 | 0 | 0 | 1500 | 0 | 0
Grid Type | 1600 | 0 | 0 | 1600 | 0 | 0
#VALUE! | 1700 | 0 | 0 | 1700 | 0 | 0
| 1800 | 0 | 0 | 1800 | 0 | 0
| 1900 | 0 | 0 | 1900 | 0 | 0
| 2000 | 0 | 0 | 2000 | 0 | 0
| 2100 | 2 | 352.45 | 2099.98 | 1.73 | -0.23
| 2200 | 4 | 352.45 | 2199.84 | 6.92 | -0.92
| 2300 | 6 | 352.45 | 2299.45 | 15.56 | -2.06
| 2400 | 8 | 352.45 | 2398.7 | 27.64 | -3.66
| 2500 | 10 | 352.45 | 2497.47 | 43.15 | -5.72
| 2600 | 12 | 352.45 | 2595.62 | 62.06 | -8.23
| 2700 | 14 | 352.45 | 2693.06 | 84.36 | -11.18
| 2796.14 | 15.92 | 352.45 | 2785.93 | 108.96 | -14.44
| 2800 | 15.92 | 352.45 | 2789.64 | 110.01 | -14.58
| 2900 | 15.92 | 352.45 | 2885.81 | 137.21 | -18.19
| 3000 | 15.92 | 352.45 | 2981.97 | 164.41 | -21.79
| 3100 | 15.92 | 352.45 | 3078.13 | 191.6 | -25.39
| 3200 | 15.92 | 352.45 | 3174.3 | 218.8 | -29
| 3300 | 15.92 | 352.45 | 3270.46 | 245.99 | -32.6
| 3400 | 15.92 | 352.45 | 3366.62 | 273.19 | -36.21
| 3500 | 15.92 | 352.45 | 3462.79 | 300.39 | -39.81
| 3600 | 15.92 | 352.45 | 3558.95 | 327.58 | -43.42
| 3700 | 15.92 | 352.45 | 3655.11 | 354.78 | -47.02
| 3800 | 15.92 | 352.45 | 3751.28 | 381.98 | -50.63
| 3900 | 15.92 | 352.45 | 3847.44 | 409.17 | -54.23
| 4000 | 15.92 | 352.45 | 3943.6 | 436.37 | -57.84
| 4100 | 15.92 | 352.45 | 4039.77 | 463.57 | -61.44
| 4200 | 15.92 | 352.45 | 4135.93 | 490.76 | -65.05
| 4300 | 15.92 | 352.45 | 4232.09 | 517.96 | -68.65
| 4400 | 15.92 | 352.45 | 4328.25 | 545.15 | -72.25
| 4500 | 15.92 | 352.45 | 4424.42 | 572.35 | -75.86
| 4600 | 15.92 | 352.45 | 4520.58 | 599.55 | -79.46
| 4700 | 15.92 | 352.45 | 4616.74 | 626.74 | -83.07
| 4800 | 15.92 | 352.45 | 4712.91 | 653.94 | -86.67
| 4900 | 15.92 | 352.45 | 4809.07 | 681.14 | -90.28
| 5000 | 15.92 | 352.45 | 4905.23 | 708.33 | -93.88
| 5100 | 15.92 | 352.45 | 5001.4 | 735.53 | -97.49
| 5200 | 15.92 | 352.45 | 5097.56 | 762.73 | -101.09
| 5300 | 15.92 | 352.45 | 5193.72 | 789.92 | -104.7
| 5400 | 15.92 | 352.45 | 5289.89 | 817.12 | -108.3
| 5500 | 15.92 | 352.45 | 5386.05 | 844.32 | -111.9
| 5600 | 15.92 | 352.45 | 5482.21 | 871.51 | -115.51
| 5700 | 15.92 | 352.45 | 5578.38 | 898.71 | -119.11
| 5800 | 15.92 | 352.45 | 5674.54 | 925.9 | -122.72
| 5900 | 15.92 | 352.45 | 5770.7 | 953.1 | -126.32
| 6000 | 15.92 | 352.45 | 5866.87 | 980.3 | -129.93
| 6084.85 | 15.92 | 352.45 | 5948.46 | 1003.37 | -132.99
| 6100 | 16.18 | 347.05 | 5963.02 | 1007.49 | -133.73
| 6150 | 17.92 | 330.99 | 6010.85 | 1021.02 | -139.03
| 6200 | 20.71 | 318.39 | 6058.05 | 1034.36 | -148.63
| 6250 | 24.2 | 308.98 | 6104.27 | 1047.42 | -162.48
| 6300 | 28.12 | 301.92 | 6149.15 | 1060.11 | -180.46
| 6350 | 32.32 | 296.52 | 6192.35 | 1072.32 | -202.43
| 6400 | 36.7 | 292.27 | 6233.55 | 1083.95 | -228.24
| 6450 | 41.21 | 288.81 | 6272.42 | 1094.93 | -257.67
| 6500 | 45.8 | 285.93 | 6308.68 | 1105.17 | -290.52
| 6550 | 50.45 | 283.47 | 6342.05 | 1114.59 | -326.52
| 6600 | 55.15 | 281.33 | 6372.27 | 1123.12 | -365.41
| 6650 | 59.88 | 279.41 | 6399.12 | 1130.69 | -406.89
| 6700 | 64.64 | 277.67 | 6422.38 | 1137.24 | -450.64
| 6750 | 69.42 | 276.07 | 6441.89 | 1142.73 | -496.33
| 6800 | 74.21 | 274.56 | 6457.49 | 1147.12 | -543.62
| 6850 | 79.01 | 273.12 | 6469.07 | 1150.37 | -592.13
| 6900 | 83.82 | 271.72 | 6476.53 | 1152.45 | -641.51
| 6950 | 88.63 | 270.36 | 6479.83 | 1153.36 | -691.38
| 6964.28 | 90 | 269.97 | 6480 | 1153.4 | -705.66
| 7000 | 90 | 269.97 | 6480 | 1153.38 | -741.38
| 7100 | 90 | 269.97 | 6480 | 1153.32 | -841.38
| 7200 | 90 | 269.97 | 6480 | 1153.27 | -941.38
| 7300 | 90 | 269.97 | 6480 | 1153.21 | -1041.38
| 7400 | 90 | 269.97 | 6480 | 1153.16 | -1141.38
| 7500 | 90 | 269.97 | 6480 | 1153.1 | -1241.38
| 7600 | 90 | 269.97 | 6480 | 1153.05 | -1341.38
| 7700 | 90 | 269.97 | 6480 | 1152.99 | -1441.38
| 7800 | 90 | 269.97 | 6480 | 1152.94 | -1541.38
| 7900 | 90 | 269.97 | 6480 | 1152.88 | -1641.38
| 8000 | 90 | 269.97 | 6480 | 1152.83 | -1741.38
| 8100 | 90 | 269.97 | 6480 | 1152.78 | -1841.38
| 8200 | 90 | 269.97 | 6480 | 1152.72 | -1941.38
| 8300 | 90 | 269.97 | 6480 | 1152.67 | -2041.38
| 8400 | 90 | 269.97 | 6480 | 1152.61 | -2141.38
| 8500 | 90 | 269.97 | 6480 | 1152.56 | -2241.38
| 8600 | 90 | 269.97 | 6480 | 1152.5 | -2341.38
| 8700 | 90 | 269.97 | 6480 | 1152.45 | -2441.38
| 8800 | 90 | 269.97 | 6480 | 1152.39 | -2541.38
| 8900 | 90 | 269.97 | 6480 | 1152.34 | -2641.38
| 9000 | 90 | 269.97 | 6480 | 1152.28 | -2741.38
| 9100 | 90 | 269.97 | 6480 | 1152.23 | -2841.38
| 9200 | 90 | 269.97 | 6480 | 1152.17 | -2941.38
| 9300 | 90 | 269.97 | 6480 | 1152.12 | -3041.38
| 9400 | 90 | 269.97 | 6480 | 1152.06 | -3141.38
| 9500 | 90 | 269.97 | 6480 | 1152.01 | -3241.38
| 9600 | 90 | 269.97 | 6480 | 1151.95 | -3341.38
| 9700 | 90 | 269.97 | 6480 | 1151.9 | -3441.38
| 9800 | 90 | 269.97 | 6480 | 1151.84 | -3541.38
| 9900 | 90 | 269.97 | 6480 | 1151.79 | -3641.38
| 10000 | 90 | 269.97 | 6480 | 1151.73 | -3741.38
| 10100 | 90 | 269.97 | 6480 | 1151.68 | -3841.38
| 10200 | 90 | 269.97 | 6480 | 1151.62 | -3941.38
| 10300 | 90 | 269.97 | 6480 | 1151.57 | -4041.38
| 10400 | 90 | 269.97 | 6480 | 1151.52 | -4141.38
| 10500 | 90 | 269.97 | 6480 | 1151.46 | -4241.38
| 10600 | 90 | 269.97 | 6480 | 1151.41 | -4341.38
| 10700 | 90 | 269.97 | 6480 | 1151.35 | -4441.38
| 10800 | 90 | 269.97 | 6480 | 1151.3 | -4541.38
| 10900 | 90 | 269.97 | 6480 | 1151.24 | -4641.38
| 11000 | 90 | 269.97 | 6480 | 1151.19 | -4741.38
| 11100 | 90 | 269.97 | 6480 | 1151.13 | -4841.38
| 11200 | 90 | 269.97 | 6480 | 1151.08 | -4941.38
| 11300 | 90 | 269.97 | 6480 | 1151.02 | -5041.38
| 11400 | 90 | 269.97 | 6480 | 1150.97 | -5141.38
| 11500 | 90 | 269.97 | 6480 | 1150.91 | -5241.38
| 11600 | 90 | 269.97 | 6480 | 1150.86 | -5341.38
| 11700 | 90 | 269.97 | 6480 | 1150.8 | -5441.38
| 11800 | 90 | 269.97 | 6480 | 1150.75 | -5541.38
| 11900 | 90 | 269.97 | 6480 | 1150.69 | -5641.38
| 12000 | 90 | 269.97 | 6480 | 1150.64 | -5741.38
| 12100 | 90 | 269.97 | 6480 | 1150.58 | -5841.38
| 12200 | 90 | 269.97 | 6480 | 1150.53 | -5941.38
| 12300 | 90 | 269.97 | 6480 | 1150.47 | -6041.38
| 12400 | 90 | 269.97 | 6480 | 1150.42 | -6141.38
| 12500 | 90 | 269.97 | 6480 | 1150.36 | -6241.38
| 12600 | 90 | 269.97 | 6480 | 1150.31 | -6341.38
| 12700 | 90 | 269.97 | 6480 | 1150.26 | -6441.38
| 12800 | 90 | 269.97 | 6480 | 1150.2 | -6541.38
| 12900 | 90 | 269.97 | 6480 | 1150.15 | -6641.38
| 13000 | 90 | 269.97 | 6480 | 1150.09 | -6741.38
| 13100 | 90 | 269.97 | 6480 | 1150.04 | -6841.38
| 13200 | 90 | 269.97 | 6480 | 1149.98 | -6941.38
| 13300 | 90 | 269.97 | 6480 | 1149.93 | -7041.38
| 13400 | 90 | 269.97 | 6480 | 1149.87 | -7141.38
| 13500 | 90 | 269.97 | 6480 | 1149.82 | -7241.38
| 13600 | 90 | 269.97 | 6480 | 1149.76 | -7341.38
| 13700 | 90 | 269.97 | 6480 | 1149.71 | -7441.38
| 13800 | 90 | 269.97 | 6480 | 1149.65 | -7541.38
| 13900 | 90 | 269.97 | 6480 | 1149.6 | -7641.38
| 14000 | 90 | 269.97 | 6480 | 1149.54 | -7741.38
| 14100 | 90 | 269.97 | 6480 | 1149.49 | -7841.38
| 14200 | 90 | 269.97 | 6480 | 1149.43 | -7941.38
| 14300 | 90 | 269.97 | 6480 | 1149.38 | -8041.38
| 14400 | 90 | 269.97 | 6480 | 1149.32 | -8141.38
| 14500 | 90 | 269.97 | 6480 | 1149.27 | -8241.38
| 14600 | 90 | 269.97 | 6480 | 1149.21 | -8341.38
| 14700 | 90 | 269.97 | 6480 | 1149.16 | -8441.38
| 14800 | 90 | 269.97 | 6480 | 1149.1 | -8541.38
| 14900 | 90 | 269.97 | 6480 | 1149.05 | -8641.38
| 15000 | 90 | 269.97 | 6480 | 1149 | -8741.38
| 15100 | 90 | 269.97 | 6480 | 1148.94 | -8841.38
| 15200 | 90 | 269.97 | 6480 | 1148.89 | -8941.38
| 15300 | 90 | 269.97 | 6480 | 1148.83 | -9041.38
| 15400 | 90 | 269.97 | 6480 | 1148.78 | -9141.38
| 15500 | 90 | 269.97 | 6480 | 1148.72 | -9241.38
| 15600 | 90 | 269.97 | 6480 | 1148.67 | -9341.38
| 15700 | 90 | 269.97 | 6480 | 1148.61 | -9441.38
| 15800 | 90 | 269.97 | 6480 | 1148.56 | -9541.38
| 15900 | 90 | 269.97 | 6480 | 1148.5 | -9641.38
| 16000 | 90 | 269.97 | 6480 | 1148.45 | -9741.38
| 16100 | 90 | 269.97 | 6480 | 1148.39 | -9841.38
| 16200 | 90 | 269.97 | 6480 | 1148.34 | -9941.38
| 16300 | 90 | 269.97 | 6480 | 1148.28 | -10041.38
| 16378.51 | 90 | 269.97 | 6480 | 1148.24 | -10119.89

## Lookup (hidden)
North Reference | RetunValue | Grid Type | ReturnValue | Deviation Indicator | ReturnValue
| 2 |  | 0 |  | 4
True |  | SPCS-Colorado Central-NAD27 |  | Directional
Grid |  | SPCS-Colorado Central-NAD83 |  | High Angle
|  | SPCS-Colorado North-NAD27 |  | Horizontal
SPCS-Colorado North-NAD83
SPCS-Colorado South-NAD27
SPCS-Colorado South-NAD83
UTM-Zone 12 NAD27
UTM-Zone 12 NAD83
UTM-Zone 13 NAD27
UTM-Zone 13 NAD83