## Data
Header Information | measured depth (ft) | inclination (°) | azimuth (°) | true vertical depth (ft) | northing +N/-S (ft) | easting +E/-W (ft)
Operator Name | 0 | 0 | 0 | 0 | 0 | 0
Confluence DJ LLC | 100 | 0 | 0 | 100 | 0 | 0
Operator Number | 200 | 0 | 0 | 200 | 0 | 0
10518 | 300 | 0 | 0 | 300 | 0 | 0
Well Name and Number | 400 | 0 | 0 | 400 | 0 | 0
Silverton 5-7-1L | 500 | 0 | 0 | 500 | 0 | 0
API Number (if available) | 600 | 0 | 0 | 600 | 0 | 0
| 700 | 0 | 0 | 700 | 0 | 0
Location: QQ SEC TWP RGE | 800 | 0 | 0 | 800 | 0 | 0
NWSW & SWNW 4 4N 63W | 900 | 0 | 0 | 900 | 0 | 0
Citing Type: Planned or Actual | 1000 | 0 | 0 | 1000 | 0 | 0
Planned | 1100 | 0 | 0 | 1100 | 0 | 0
Deviation Indicator | 1200 | 0 | 0 | 1200 | 0 | 0
Horizontal | 1300 | 0 | 0 | 1300 | 0 | 0
North Reference | 1400 | 0 | 0 | 1400 | 0 | 0
True | 1500 | 0 | 0 | 1500 | 0 | 0
Grid Type | 1600 | 0 | 0 | 1600 | 0 | 0
#VALUE! | 1700 | 0 | 0 | 1700 | 0 | 0
| 1800 | 0 | 0 | 1800 | 0 | 0
| 1900 | 0 | 0 | 1900 | 0 | 0
| 2000 | 0 | 0 | 2000 | 0 | 0
| 2100 | 2 | 350.77 | 2099.98 | 1.72 | -0.28
| 2200 | 4 | 350.77 | 2199.84 | 6.89 | -1.12
| 2300 | 6 | 350.77 | 2299.45 | 15.49 | -2.52
| 2400 | 8 | 350.77 | 2398.7 | 27.52 | -4.47
| 2500 | 10 | 350.77 | 2497.47 | 42.96 | -6.98
| 2600 | 12 | 350.77 | 2595.62 | 61.79 | -10.04
| 2688.08 | 13.76 | 350.77 | 2681.48 | 81.17 | -13.19
| 2700 | 13.76 | 350.77 | 2693.06 | 83.97 | -13.65
| 2800 | 13.76 | 350.77 | 2790.19 | 107.45 | -17.46
| 2900 | 13.76 | 350.77 | 2887.32 | 130.93 | -21.28
| 3000 | 13.76 | 350.77 | 2984.45 | 154.41 | -25.09
| 3100 | 13.76 | 350.77 | 3081.58 | 177.89 | -28.91
| 3200 | 13.76 | 350.77 | 3178.71 | 201.37 | -32.73
| 3300 | 13.76 | 350.77 | 3275.84 | 224.85 | -36.54
| 3400 | 13.76 | 350.77 | 3372.97 | 248.33 | -40.36
| 3500 | 13.76 | 350.77 | 3470.1 | 271.81 | -44.17
| 3600 | 13.76 | 350.77 | 3567.23 | 295.29 | -47.99
| 3700 | 13.76 | 350.77 | 3664.36 | 318.77 | -51.8
| 3800 | 13.76 | 350.77 | 3761.48 | 342.25 | -55.62
| 3900 | 13.76 | 350.77 | 3858.61 | 365.73 | -59.44
| 4000 | 13.76 | 350.77 | 3955.74 | 389.21 | -63.25
| 4100 | 13.76 | 350.77 | 4052.87 | 412.69 | -67.07
| 4200 | 13.76 | 350.77 | 4150 | 436.17 | -70.88
| 4300 | 13.76 | 350.77 | 4247.13 | 459.65 | -74.7
| 4400 | 13.76 | 350.77 | 4344.26 | 483.13 | -78.51
| 4500 | 13.76 | 350.77 | 4441.39 | 506.61 | -82.33
| 4600 | 13.76 | 350.77 | 4538.52 | 530.09 | -86.15
| 4700 | 13.76 | 350.77 | 4635.65 | 553.57 | -89.96
| 4800 | 13.76 | 350.77 | 4732.78 | 577.05 | -93.78
| 4900 | 13.76 | 350.77 | 4829.91 | 600.53 | -97.59
| 5000 | 13.76 | 350.77 | 4927.04 | 624.01 | -101.41
| 5100 | 13.76 | 350.77 | 5024.17 | 647.49 | -105.23
| 5200 | 13.76 | 350.77 | 5121.3 | 670.97 | -109.04
| 5300 | 13.76 | 350.77 | 5218.43 | 694.45 | -112.86
| 5400 | 13.76 | 350.77 | 5315.56 | 717.93 | -116.67
| 5500 | 13.76 | 350.77 | 5412.69 | 741.41 | -120.49
| 5600 | 13.76 | 350.77 | 5509.81 | 764.89 | -124.3
| 5700 | 13.76 | 350.77 | 5606.94 | 788.37 | -128.12
| 5800 | 13.76 | 350.77 | 5704.07 | 811.85 | -131.94
| 5900 | 13.76 | 350.77 | 5801.2 | 835.33 | -135.75
| 5911.39 | 13.76 | 350.77 | 5812.27 | 838.01 | -136.19
| 5950 | 14.85 | 335.73 | 5849.69 | 847.05 | -138.96
| 6000 | 17.44 | 320.27 | 5897.74 | 858.67 | -146.39
| 6050 | 20.91 | 309.23 | 5944.97 | 870.08 | -158.1
| 6100 | 24.88 | 301.39 | 5991.03 | 881.21 | -174
| 6150 | 29.15 | 295.65 | 6035.57 | 891.96 | -193.97
| 6200 | 33.61 | 291.3 | 6078.26 | 902.27 | -217.85
| 6250 | 38.19 | 287.87 | 6118.75 | 912.04 | -245.48
| 6300 | 42.85 | 285.07 | 6156.75 | 921.21 | -276.62
| 6350 | 47.57 | 282.74 | 6191.97 | 929.71 | -311.06
| 6400 | 52.33 | 280.73 | 6224.14 | 937.47 | -348.53
| 6450 | 57.11 | 278.96 | 6253.01 | 944.42 | -388.73
| 6500 | 61.92 | 277.38 | 6278.36 | 950.53 | -431.37
| 6550 | 66.75 | 275.93 | 6300.01 | 955.74 | -476.12
| 6600 | 71.59 | 274.58 | 6317.79 | 960.01 | -522.64
| 6650 | 76.44 | 273.31 | 6331.55 | 963.31 | -570.58
| 6700 | 81.29 | 272.09 | 6341.2 | 965.62 | -619.57
| 6750 | 86.15 | 270.9 | 6346.67 | 966.91 | -669.24
| 6789.6 | 90 | 269.97 | 6348 | 967.21 | -708.8
| 6800 | 90 | 269.97 | 6348 | 967.21 | -719.21
| 6900 | 90 | 269.97 | 6348 | 967.15 | -819.21
| 7000 | 90 | 269.97 | 6348 | 967.1 | -919.21
| 7100 | 90 | 269.97 | 6348 | 967.04 | -1019.21
| 7200 | 90 | 269.97 | 6348 | 966.99 | -1119.21
| 7300 | 90 | 269.97 | 6348 | 966.93 | -1219.21
| 7400 | 90 | 269.97 | 6348 | 966.88 | -1319.21
| 7500 | 90 | 269.97 | 6348 | 966.82 | -1419.21
| 7600 | 90 | 269.97 | 6348 | 966.77 | -1519.21
| 7700 | 90 | 269.97 | 6348 | 966.71 | -1619.21
| 7800 | 90 | 269.97 | 6348 | 966.66 | -1719.21
| 7900 | 90 | 269.97 | 6348 | 966.6 | -1819.21
| 8000 | 90 | 269.97 | 6348 | 966.55 | -1919.21
| 8100 | 90 | 269.97 | 6348 | 966.49 | -2019.21
| 8200 | 90 | 269.97 | 6348 | 966.44 | -2119.21
| 8300 | 90 | 269.97 | 6348 | 966.38 | -2219.21
| 8400 | 90 | 269.97 | 6348 | 966.33 | -2319.21
| 8500 | 90 | 269.97 | 6348 | 966.27 | -2419.21
| 8600 | 90 | 269.97 | 6348 | 966.22 | -2519.21
| 8700 | 90 | 269.97 | 6348 | 966.16 | -2619.21
| 8800 | 90 | 269.97 | 6348 | 966.11 | -2719.21
| 8900 | 90 | 269.97 | 6348 | 966.05 | -2819.21
| 9000 | 90 | 269.97 | 6348 | 966 | -2919.21
| 9100 | 90 | 269.97 | 6348 | 965.94 | -3019.21
| 9200 | 90 | 269.97 | 6348 | 965.89 | -3119.21
| 9300 | 90 | 269.97 | 6348 | 965.83 | -3219.21
| 9400 | 90 | 269.97 | 6348 | 965.78 | -3319.21
| 9500 | 90 | 269.97 | 6348 | 965.72 | -3419.21
| 9600 | 90 | 269.97 | 6348 | 965.67 | -3519.21
| 9700 | 90 | 269.97 | 6348 | 965.61 | -3619.21
| 9800 | 90 | 269.97 | 6348 | 965.56 | -3719.21
| 9900 | 90 | 269.97 | 6348 | 965.5 | -3819.21
| 10000 | 90 | 269.97 | 6348 | 965.45 | -3919.21
| 10100 | 90 | 269.97 | 6348 | 965.39 | -4019.21
| 10200 | 90 | 269.97 | 6348 | 965.34 | -4119.21
| 10300 | 90 | 269.97 | 6348 | 965.28 | -4219.21
| 10400 | 90 | 269.97 | 6348 | 965.23 | -4319.21
| 10500 | 90 | 269.97 | 6348 | 965.17 | -4419.21
| 10600 | 90 | 269.97 | 6348 | 965.12 | -4519.21
| 10700 | 90 | 269.97 | 6348 | 965.06 | -4619.21
| 10800 | 90 | 269.97 | 6348 | 965.01 | -4719.21
| 10900 | 90 | 269.97 | 6348 | 964.95 | -4819.21
| 11000 | 90 | 269.97 | 6348 | 964.9 | -4919.21
| 11100 | 90 | 269.97 | 6348 | 964.84 | -5019.21
| 11200 | 90 | 269.97 | 6348 | 964.79 | -5119.21
| 11300 | 90 | 269.97 | 6348 | 964.73 | -5219.2
| 11400 | 90 | 269.97 | 6348 | 964.68 | -5319.2
| 11500 | 90 | 269.97 | 6348 | 964.62 | -5419.2
| 11600 | 90 | 269.97 | 6348 | 964.57 | -5519.2
| 11700 | 90 | 269.97 | 6348 | 964.51 | -5619.2
| 11800 | 90 | 269.97 | 6348 | 964.46 | -5719.2
| 11900 | 90 | 269.97 | 6348 | 964.4 | -5819.2
| 12000 | 90 | 269.97 | 6348 | 964.35 | -5919.2
| 12100 | 90 | 269.97 | 6348 | 964.29 | -6019.2
| 12200 | 90 | 269.97 | 6348 | 964.24 | -6119.2
| 12300 | 90 | 269.97 | 6348 | 964.18 | -6219.2
| 12400 | 90 | 269.97 | 6348 | 964.13 | -6319.2
| 12500 | 90 | 269.97 | 6348 | 964.07 | -6419.2
| 12600 | 90 | 269.97 | 6348 | 964.02 | -6519.2
| 12700 | 90 | 269.97 | 6348 | 963.96 | -6619.2
| 12800 | 90 | 269.97 | 6348 | 963.91 | -6719.2
| 12900 | 90 | 269.97 | 6348 | 963.85 | -6819.2
| 13000 | 90 | 269.97 | 6348 | 963.8 | -6919.2
| 13100 | 90 | 269.97 | 6348 | 963.74 | -7019.2
| 13200 | 90 | 269.97 | 6348 | 963.69 | -7119.2
| 13300 | 90 | 269.97 | 6348 | 963.63 | -7219.2
| 13400 | 90 | 269.97 | 6348 | 963.58 | -7319.2
| 13500 | 90 | 269.97 | 6348 | 963.52 | -7419.2
| 13600 | 90 | 269.97 | 6348 | 963.47 | -7519.2
| 13700 | 90 | 269.97 | 6348 | 963.41 | -7619.2
| 13800 | 90 | 269.97 | 6348 | 963.36 | -7719.2
| 13900 | 90 | 269.97 | 6348 | 963.3 | -7819.2
| 14000 | 90 | 269.97 | 6348 | 963.25 | -7919.2
| 14100 | 90 | 269.97 | 6348 | 963.19 | -8019.2
| 14200 | 90 | 269.97 | 6348 | 963.14 | -8119.2
| 14300 | 90 | 269.97 | 6348 | 963.08 | -8219.2
| 14400 | 90 | 269.97 | 6348 | 963.03 | -8319.2
| 14500 | 90 | 269.97 | 6348 | 962.97 | -8419.2
| 14600 | 90 | 269.97 | 6348 | 962.92 | -8519.2
| 14700 | 90 | 269.97 | 6348 | 962.86 | -8619.2
| 14800 | 90 | 269.97 | 6348 | 962.81 | -8719.2
| 14900 | 90 | 269.97 | 6348 | 962.75 | -8819.2
| 15000 | 90 | 269.97 | 6348 | 962.7 | -8919.2
| 15100 | 90 | 269.97 | 6348 | 962.64 | -9019.2
| 15200 | 90 | 269.97 | 6348 | 962.59 | -9119.2
| 15300 | 90 | 269.97 | 6348 | 962.53 | -9219.2
| 15400 | 90 | 269.97 | 6348 | 962.48 | -9319.2
| 15500 | 90 | 269.97 | 6348 | 962.42 | -9419.2
| 15600 | 90 | 269.97 | 6348 | 962.37 | -9519.2
| 15700 | 90 | 269.97 | 6348 | 962.31 | -9619.2
| 15800 | 90 | 269.97 | 6348 | 962.26 | -9719.2
| 15900 | 90 | 269.97 | 6348 | 962.2 | -9819.2
| 16000 | 90 | 269.97 | 6348 | 962.15 | -9919.2
| 16100 | 90 | 269.97 | 6348 | 962.09 | -10019.2
| 16201.19 | 90 | 269.97 | 6348 | 962.04 | -10120.39

## Lookup (hidden)
North Reference | RetunValue | Grid Type | ReturnValue | Deviation Indicator | ReturnValue
| 2 |  | 0 |  | 4
True |  | SPCS-Colorado Central-NAD27 |  | Directional
Grid |  | SPCS-Colorado Central-NAD83 |  | High Angle
|  | SPCS-Colorado North-NAD27 |  | Horizontal
SPCS-Colorado North-NAD83
SPCS-Colorado South-NAD27
SPCS-Colorado South-NAD83
UTM-Zone 12 NAD27
UTM-Zone 12 NAD83
UTM-Zone 13 NAD27
UTM-Zone 13 NAD83