## Data
Header Information | measured depth (ft) | inclination (°) | azimuth (°) | true vertical depth (ft) | northing +N/-S (ft) | easting +E/-W (ft)
Operator Name | 0 | 0 | 0 | 0 | 0 | 0
Confluence DJ LLC | 100 | 0 | 0 | 100 | 0 | 0
Operator Number | 200 | 0 | 0 | 200 | 0 | 0
10518 | 300 | 0 | 0 | 300 | 0 | 0
Well Name and Number | 400 | 0 | 0 | 400 | 0 | 0
Silverton 5-2-2L | 500 | 0 | 0 | 500 | 0 | 0
API Number (if available) | 600 | 0 | 0 | 600 | 0 | 0
| 700 | 0 | 0 | 700 | 0 | 0
Location: QQ SEC TWP RGE | 800 | 0 | 0 | 800 | 0 | 0
NWSW & SWNW 4 4N 63W | 900 | 0 | 0 | 900 | 0 | 0
Citing Type: Planned or Actual | 1000 | 0 | 0 | 1000 | 0 | 0
Planned | 1100 | 0 | 0 | 1100 | 0 | 0
Deviation Indicator | 1200 | 0 | 0 | 1200 | 0 | 0
Horizontal | 1300 | 0 | 0 | 1300 | 0 | 0
North Reference | 1400 | 0 | 0 | 1400 | 0 | 0
True | 1500 | 0 | 0 | 1500 | 0 | 0
Grid Type | 1600 | 0 | 0 | 1600 | 0 | 0
#VALUE! | 1700 | 0 | 0 | 1700 | 0 | 0
| 1800 | 0 | 0 | 1800 | 0 | 0
| 1900 | 0 | 0 | 1900 | 0 | 0
| 2000 | 0 | 0 | 2000 | 0 | 0
| 2100 | 2 | 355.81 | 2099.98 | 1.74 | -0.13
| 2200 | 4 | 355.81 | 2199.84 | 6.96 | -0.51
| 2300 | 6 | 355.81 | 2299.45 | 15.65 | -1.15
| 2400 | 8 | 355.81 | 2398.7 | 27.81 | -2.04
| 2500 | 10 | 355.81 | 2497.47 | 43.41 | -3.18
| 2600 | 12 | 355.81 | 2595.62 | 62.44 | -4.57
| 2700 | 14 | 355.81 | 2693.06 | 84.87 | -6.21
| 2800 | 16 | 355.81 | 2789.64 | 110.68 | -8.1
| 2900 | 18 | 355.81 | 2885.27 | 139.84 | -10.23
| 3000 | 20 | 355.81 | 2979.82 | 172.31 | -12.61
| 3100 | 22 | 355.81 | 3073.17 | 208.05 | -15.23
| 3200 | 24 | 355.81 | 3165.21 | 247.01 | -18.08
| 3300 | 26 | 355.81 | 3255.84 | 289.16 | -21.16
| 3358.34 | 27.17 | 355.81 | 3308.01 | 315.2 | -23.07
| 3400 | 27.17 | 355.81 | 3345.08 | 334.17 | -24.46
| 3500 | 27.17 | 355.81 | 3434.04 | 379.7 | -27.79
| 3600 | 27.17 | 355.81 | 3523.01 | 425.24 | -31.12
| 3700 | 27.17 | 355.81 | 3611.98 | 470.78 | -34.46
| 3800 | 27.17 | 355.81 | 3700.95 | 516.31 | -37.79
| 3900 | 27.17 | 355.81 | 3789.92 | 561.85 | -41.12
| 4000 | 27.17 | 355.81 | 3878.89 | 607.39 | -44.45
| 4100 | 27.17 | 355.81 | 3967.85 | 652.92 | -47.79
| 4200 | 27.17 | 355.81 | 4056.82 | 698.46 | -51.12
| 4300 | 27.17 | 355.81 | 4145.79 | 744 | -54.45
| 4400 | 27.17 | 355.81 | 4234.76 | 789.53 | -57.79
| 4500 | 27.17 | 355.81 | 4323.73 | 835.07 | -61.12
| 4600 | 27.17 | 355.81 | 4412.69 | 880.6 | -64.45
| 4700 | 27.17 | 355.81 | 4501.66 | 926.14 | -67.78
| 4800 | 27.17 | 355.81 | 4590.63 | 971.68 | -71.12
| 4900 | 27.17 | 355.81 | 4679.6 | 1017.21 | -74.45
| 5000 | 27.17 | 355.81 | 4768.57 | 1062.75 | -77.78
| 5100 | 27.17 | 355.81 | 4857.53 | 1108.29 | -81.12
| 5200 | 27.17 | 355.81 | 4946.5 | 1153.82 | -84.45
| 5300 | 27.17 | 355.81 | 5035.47 | 1199.36 | -87.78
| 5400 | 27.17 | 355.81 | 5124.44 | 1244.9 | -91.11
| 5500 | 27.17 | 355.81 | 5213.41 | 1290.43 | -94.45
| 5600 | 27.17 | 355.81 | 5302.38 | 1335.97 | -97.78
| 5700 | 27.17 | 355.81 | 5391.34 | 1381.51 | -101.11
| 5800 | 27.17 | 355.81 | 5480.31 | 1427.04 | -104.45
| 5900 | 27.17 | 355.81 | 5569.28 | 1472.58 | -107.78
| 6000 | 27.17 | 355.81 | 5658.25 | 1518.11 | -111.11
| 6100 | 27.17 | 355.81 | 5747.22 | 1563.65 | -114.44
| 6200 | 27.17 | 355.81 | 5836.18 | 1609.19 | -117.78
| 6277.17 | 27.17 | 355.81 | 5904.84 | 1644.33 | -120.35
| 6300 | 27.4 | 350.86 | 5925.13 | 1654.71 | -121.56
| 6350 | 28.51 | 340.44 | 5969.33 | 1677.33 | -127.39
| 6400 | 30.34 | 330.96 | 6012.9 | 1699.63 | -137.52
| 6450 | 32.78 | 322.61 | 6055.52 | 1721.44 | -151.88
| 6500 | 35.7 | 315.39 | 6096.87 | 1742.59 | -170.35
| 6550 | 38.99 | 309.18 | 6136.63 | 1762.93 | -192.81
| 6600 | 42.57 | 303.83 | 6174.49 | 1782.29 | -219.07
| 6650 | 46.37 | 299.18 | 6210.18 | 1800.54 | -248.93
| 6700 | 50.33 | 295.09 | 6243.41 | 1817.53 | -282.18
| 6750 | 54.42 | 291.45 | 6273.93 | 1833.14 | -318.55
| 6800 | 58.6 | 288.17 | 6301.52 | 1847.24 | -357.77
| 6850 | 62.86 | 285.18 | 6325.97 | 1859.73 | -399.55
| 6900 | 67.19 | 282.4 | 6347.08 | 1870.51 | -443.55
| 6950 | 71.55 | 279.8 | 6364.69 | 1879.5 | -489.46
| 7000 | 75.95 | 277.33 | 6378.68 | 1886.63 | -536.91
| 7050 | 80.38 | 274.95 | 6388.93 | 1891.85 | -585.56
| 7100 | 84.82 | 272.63 | 6395.37 | 1895.12 | -635.02
| 7150 | 89.27 | 270.34 | 6397.95 | 1896.41 | -684.92
| 7158.22 | 90 | 269.97 | 6398 | 1896.44 | -693.13
| 7200 | 90 | 269.97 | 6398 | 1896.41 | -734.92
| 7300 | 90 | 269.97 | 6398 | 1896.36 | -834.92
| 7400 | 90 | 269.97 | 6398 | 1896.3 | -934.92
| 7500 | 90 | 269.97 | 6398 | 1896.25 | -1034.92
| 7600 | 90 | 269.97 | 6398 | 1896.19 | -1134.92
| 7700 | 90 | 269.97 | 6398 | 1896.14 | -1234.92
| 7800 | 90 | 269.97 | 6398 | 1896.08 | -1334.92
| 7900 | 90 | 269.97 | 6398 | 1896.03 | -1434.92
| 8000 | 90 | 269.97 | 6398 | 1895.97 | -1534.92
| 8100 | 90 | 269.97 | 6398 | 1895.92 | -1634.92
| 8200 | 90 | 269.97 | 6398 | 1895.86 | -1734.92
| 8300 | 90 | 269.97 | 6398 | 1895.81 | -1834.92
| 8400 | 90 | 269.97 | 6398 | 1895.75 | -1934.92
| 8500 | 90 | 269.97 | 6398 | 1895.7 | -2034.92
| 8600 | 90 | 269.97 | 6398 | 1895.64 | -2134.92
| 8700 | 90 | 269.97 | 6398 | 1895.59 | -2234.92
| 8800 | 90 | 269.97 | 6398 | 1895.53 | -2334.92
| 8900 | 90 | 269.97 | 6398 | 1895.48 | -2434.92
| 9000 | 90 | 269.97 | 6398 | 1895.42 | -2534.92
| 9100 | 90 | 269.97 | 6398 | 1895.37 | -2634.92
| 9200 | 90 | 269.97 | 6398 | 1895.31 | -2734.92
| 9300 | 90 | 269.97 | 6398 | 1895.26 | -2834.92
| 9400 | 90 | 269.97 | 6398 | 1895.2 | -2934.92
| 9500 | 90 | 269.97 | 6398 | 1895.15 | -3034.92
| 9600 | 90 | 269.97 | 6398 | 1895.09 | -3134.92
| 9700 | 90 | 269.97 | 6398 | 1895.04 | -3234.92
| 9800 | 90 | 269.97 | 6398 | 1894.98 | -3334.92
| 9900 | 90 | 269.97 | 6398 | 1894.93 | -3434.92
| 10000 | 90 | 269.97 | 6398 | 1894.87 | -3534.92
| 10100 | 90 | 269.97 | 6398 | 1894.82 | -3634.92
| 10200 | 90 | 269.97 | 6398 | 1894.76 | -3734.92
| 10300 | 90 | 269.97 | 6398 | 1894.71 | -3834.92
| 10400 | 90 | 269.97 | 6398 | 1894.65 | -3934.92
| 10500 | 90 | 269.97 | 6398 | 1894.6 | -4034.92
| 10600 | 90 | 269.97 | 6398 | 1894.54 | -4134.92
| 10700 | 90 | 269.97 | 6398 | 1894.49 | -4234.92
| 10800 | 90 | 269.97 | 6398 | 1894.43 | -4334.92
| 10900 | 90 | 269.97 | 6398 | 1894.37 | -4434.92
| 11000 | 90 | 269.97 | 6398 | 1894.32 | -4534.92
| 11100 | 90 | 269.97 | 6398 | 1894.26 | -4634.92
| 11200 | 90 | 269.97 | 6398 | 1894.21 | -4734.92
| 11300 | 90 | 269.97 | 6398 | 1894.15 | -4834.92
| 11400 | 90 | 269.97 | 6398 | 1894.1 | -4934.92
| 11500 | 90 | 269.97 | 6398 | 1894.04 | -5034.92
| 11600 | 90 | 269.97 | 6398 | 1893.99 | -5134.92
| 11700 | 90 | 269.97 | 6398 | 1893.93 | -5234.92
| 11800 | 90 | 269.97 | 6398 | 1893.88 | -5334.92
| 11900 | 90 | 269.97 | 6398 | 1893.82 | -5434.92
| 12000 | 90 | 269.97 | 6398 | 1893.77 | -5534.92
| 12100 | 90 | 269.97 | 6398 | 1893.71 | -5634.92
| 12200 | 90 | 269.97 | 6398 | 1893.66 | -5734.92
| 12300 | 90 | 269.97 | 6398 | 1893.6 | -5834.92
| 12400 | 90 | 269.97 | 6398 | 1893.55 | -5934.92
| 12500 | 90 | 269.97 | 6398 | 1893.49 | -6034.92
| 12600 | 90 | 269.97 | 6398 | 1893.44 | -6134.92
| 12700 | 90 | 269.97 | 6398 | 1893.38 | -6234.92
| 12800 | 90 | 269.97 | 6398 | 1893.33 | -6334.92
| 12900 | 90 | 269.97 | 6398 | 1893.27 | -6434.92
| 13000 | 90 | 269.97 | 6398 | 1893.22 | -6534.92
| 13100 | 90 | 269.97 | 6398 | 1893.16 | -6634.92
| 13200 | 90 | 269.97 | 6398 | 1893.11 | -6734.92
| 13300 | 90 | 269.97 | 6398 | 1893.05 | -6834.92
| 13400 | 90 | 269.97 | 6398 | 1893 | -6934.92
| 13500 | 90 | 269.97 | 6398 | 1892.94 | -7034.92
| 13600 | 90 | 269.97 | 6398 | 1892.89 | -7134.92
| 13700 | 90 | 269.97 | 6398 | 1892.83 | -7234.92
| 13800 | 90 | 269.97 | 6398 | 1892.78 | -7334.92
| 13900 | 90 | 269.97 | 6398 | 1892.72 | -7434.92
| 14000 | 90 | 269.97 | 6398 | 1892.67 | -7534.92
| 14100 | 90 | 269.97 | 6398 | 1892.61 | -7634.91
| 14200 | 90 | 269.97 | 6398 | 1892.56 | -7734.91
| 14300 | 90 | 269.97 | 6398 | 1892.5 | -7834.91
| 14400 | 90 | 269.97 | 6398 | 1892.45 | -7934.91
| 14500 | 90 | 269.97 | 6398 | 1892.39 | -8034.91
| 14600 | 90 | 269.97 | 6398 | 1892.34 | -8134.91
| 14700 | 90 | 269.97 | 6398 | 1892.28 | -8234.91
| 14800 | 90 | 269.97 | 6398 | 1892.23 | -8334.91
| 14900 | 90 | 269.97 | 6398 | 1892.17 | -8434.91
| 15000 | 90 | 269.97 | 6398 | 1892.12 | -8534.91
| 15100 | 90 | 269.97 | 6398 | 1892.06 | -8634.91
| 15200 | 90 | 269.97 | 6398 | 1892.01 | -8734.91
| 15300 | 90 | 269.97 | 6398 | 1891.95 | -8834.91
| 15400 | 90 | 269.97 | 6398 | 1891.9 | -8934.91
| 15500 | 90 | 269.97 | 6398 | 1891.84 | -9034.91
| 15600 | 90 | 269.97 | 6398 | 1891.79 | -9134.91
| 15700 | 90 | 269.97 | 6398 | 1891.73 | -9234.91
| 15800 | 90 | 269.97 | 6398 | 1891.68 | -9334.91
| 15900 | 90 | 269.97 | 6398 | 1891.62 | -9434.91
| 16000 | 90 | 269.97 | 6398 | 1891.57 | -9534.91
| 16100 | 90 | 269.97 | 6398 | 1891.51 | -9634.91
| 16200 | 90 | 269.97 | 6398 | 1891.46 | -9734.91
| 16300 | 90 | 269.97 | 6398 | 1891.4 | -9834.91
| 16400 | 90 | 269.97 | 6398 | 1891.35 | -9934.91
| 16500 | 90 | 269.97 | 6398 | 1891.29 | -10034.91
| 16583.02 | 90 | 269.97 | 6398 | 1891.24 | -10117.93

## Lookup (hidden)
North Reference | RetunValue | Grid Type | ReturnValue | Deviation Indicator | ReturnValue
| 2 |  | 0 |  | 4
True |  | SPCS-Colorado Central-NAD27 |  | Directional
Grid |  | SPCS-Colorado Central-NAD83 |  | High Angle
|  | SPCS-Colorado North-NAD27 |  | Horizontal
SPCS-Colorado North-NAD83
SPCS-Colorado South-NAD27
SPCS-Colorado South-NAD83
UTM-Zone 12 NAD27
UTM-Zone 12 NAD83
UTM-Zone 13 NAD27
UTM-Zone 13 NAD83