## Data
Header Information | measured depth (ft) | inclination (°) | azimuth (°) | true vertical depth (ft) | northing +N/-S (ft) | easting +E/-W (ft)
Operator Name | 0 | 0 | 0 | 0 | 0 | 0
Confluence DJ LLC | 100 | 0 | 0 | 100 | 0 | 0
Operator Number | 200 | 0 | 0 | 200 | 0 | 0
10518 | 300 | 0 | 0 | 300 | 0 | 0
Well Name and Number | 400 | 0 | 0 | 400 | 0 | 0
Silverton 5-3-4L | 500 | 0 | 0 | 500 | 0 | 0
API Number (if available) | 600 | 0 | 0 | 600 | 0 | 0
| 700 | 0 | 0 | 700 | 0 | 0
Location: QQ SEC TWP RGE | 800 | 0 | 0 | 800 | 0 | 0
NWSW & SWNW 4 4N 63W | 900 | 0 | 0 | 900 | 0 | 0
Citing Type: Planned or Actual | 1000 | 0 | 0 | 1000 | 0 | 0
Planned | 1100 | 0 | 0 | 1100 | 0 | 0
Deviation Indicator | 1200 | 0 | 0 | 1200 | 0 | 0
Horizontal | 1300 | 0 | 0 | 1300 | 0 | 0
North Reference | 1400 | 0 | 0 | 1400 | 0 | 0
True | 1500 | 0 | 0 | 1500 | 0 | 0
Grid Type | 1600 | 0 | 0 | 1600 | 0 | 0
#VALUE! | 1700 | 0 | 0 | 1700 | 0 | 0
| 1800 | 0 | 0 | 1800 | 0 | 0
| 1900 | 0 | 0 | 1900 | 0 | 0
| 2000 | 0 | 0 | 2000 | 0 | 0
| 2100 | 2 | 344.4 | 2099.98 | 1.68 | -0.47
| 2200 | 4 | 344.4 | 2199.84 | 6.72 | -1.88
| 2300 | 6 | 344.4 | 2299.45 | 15.12 | -4.22
| 2392.06 | 7.84 | 344.4 | 2390.84 | 25.8 | -7.2
| 2400 | 7.84 | 344.4 | 2398.7 | 26.84 | -7.5
| 2500 | 7.84 | 344.4 | 2497.77 | 39.98 | -11.16
| 2600 | 7.84 | 344.4 | 2596.83 | 53.12 | -14.83
| 2700 | 7.84 | 344.4 | 2695.9 | 66.26 | -18.5
| 2800 | 7.84 | 344.4 | 2794.96 | 79.4 | -22.17
| 2900 | 7.84 | 344.4 | 2894.03 | 92.54 | -25.84
| 3000 | 7.84 | 344.4 | 2993.09 | 105.68 | -29.51
| 3100 | 7.84 | 344.4 | 3092.16 | 118.82 | -33.18
| 3200 | 7.84 | 344.4 | 3191.22 | 131.96 | -36.85
| 3300 | 7.84 | 344.4 | 3290.29 | 145.1 | -40.52
| 3400 | 7.84 | 344.4 | 3389.35 | 158.24 | -44.19
| 3500 | 7.84 | 344.4 | 3488.42 | 171.38 | -47.86
| 3600 | 7.84 | 344.4 | 3587.48 | 184.52 | -51.53
| 3700 | 7.84 | 344.4 | 3686.55 | 197.66 | -55.2
| 3800 | 7.84 | 344.4 | 3785.61 | 210.8 | -58.87
| 3900 | 7.84 | 344.4 | 3884.68 | 223.94 | -62.54
| 4000 | 7.84 | 344.4 | 3983.74 | 237.08 | -66.21
| 4100 | 7.84 | 344.4 | 4082.81 | 250.22 | -69.87
| 4200 | 7.84 | 344.4 | 4181.87 | 263.36 | -73.54
| 4300 | 7.84 | 344.4 | 4280.94 | 276.5 | -77.21
| 4400 | 7.84 | 344.4 | 4380 | 289.64 | -80.88
| 4500 | 7.84 | 344.4 | 4479.07 | 302.78 | -84.55
| 4600 | 7.84 | 344.4 | 4578.13 | 315.92 | -88.22
| 4700 | 7.84 | 344.4 | 4677.2 | 329.06 | -91.89
| 4800 | 7.84 | 344.4 | 4776.26 | 342.21 | -95.56
| 4900 | 7.84 | 344.4 | 4875.33 | 355.35 | -99.23
| 5000 | 7.84 | 344.4 | 4974.39 | 368.49 | -102.9
| 5100 | 7.84 | 344.4 | 5073.46 | 381.63 | -106.57
| 5200 | 7.84 | 344.4 | 5172.52 | 394.77 | -110.24
| 5300 | 7.84 | 344.4 | 5271.59 | 407.91 | -113.91
| 5400 | 7.84 | 344.4 | 5370.65 | 421.05 | -117.58
| 5500 | 7.84 | 344.4 | 5469.72 | 434.19 | -121.25
| 5600 | 7.84 | 344.4 | 5568.78 | 447.33 | -124.92
| 5700 | 7.84 | 344.4 | 5667.85 | 460.47 | -128.58
| 5800 | 7.84 | 344.4 | 5766.91 | 473.61 | -132.25
| 5900 | 7.84 | 344.4 | 5865.98 | 486.75 | -135.92
| 6000 | 7.84 | 344.4 | 5965.04 | 499.89 | -139.59
| 6083.56 | 7.84 | 344.4 | 6047.82 | 510.87 | -142.66
| 6100 | 8.43 | 333.52 | 6064.1 | 513.03 | -143.5
| 6150 | 11.54 | 310.5 | 6113.35 | 519.56 | -148.94
| 6200 | 15.65 | 298.24 | 6161.95 | 526 | -158.69
| 6250 | 20.16 | 291.15 | 6209.52 | 532.3 | -172.67
| 6300 | 24.85 | 286.61 | 6255.71 | 538.42 | -190.78
| 6350 | 29.64 | 283.45 | 6300.15 | 544.3 | -212.89
| 6400 | 34.48 | 281.11 | 6342.51 | 549.91 | -238.82
| 6450 | 39.36 | 279.28 | 6382.48 | 555.19 | -268.37
| 6500 | 44.26 | 277.79 | 6419.74 | 560.12 | -301.33
| 6550 | 49.18 | 276.55 | 6454 | 564.65 | -337.43
| 6600 | 54.11 | 275.48 | 6485.02 | 568.74 | -376.41
| 6650 | 59.04 | 274.53 | 6512.56 | 572.37 | -417.97
| 6700 | 63.99 | 273.68 | 6536.39 | 575.51 | -461.79
| 6750 | 68.94 | 272.9 | 6556.36 | 578.13 | -507.54
| 6800 | 73.89 | 272.17 | 6572.29 | 580.22 | -554.87
| 6850 | 78.84 | 271.47 | 6584.07 | 581.76 | -603.42
| 6900 | 83.8 | 270.79 | 6591.62 | 582.73 | -652.83
| 6950 | 88.75 | 270.13 | 6594.86 | 583.13 | -702.7
| 6962.57 | 90 | 269.97 | 6595 | 583.15 | -715.27
| 7000 | 90 | 269.97 | 6595 | 583.12 | -752.7
| 7100 | 90 | 269.97 | 6595 | 583.07 | -852.7
| 7200 | 90 | 269.97 | 6595 | 583.02 | -952.7
| 7300 | 90 | 269.97 | 6595 | 582.96 | -1052.7
| 7400 | 90 | 269.97 | 6595 | 582.91 | -1152.7
| 7500 | 90 | 269.97 | 6595 | 582.85 | -1252.7
| 7600 | 90 | 269.97 | 6595 | 582.8 | -1352.7
| 7700 | 90 | 269.97 | 6595 | 582.74 | -1452.7
| 7800 | 90 | 269.97 | 6595 | 582.69 | -1552.7
| 7900 | 90 | 269.97 | 6595 | 582.64 | -1652.7
| 8000 | 90 | 269.97 | 6595 | 582.58 | -1752.7
| 8100 | 90 | 269.97 | 6595 | 582.53 | -1852.7
| 8200 | 90 | 269.97 | 6595 | 582.47 | -1952.7
| 8300 | 90 | 269.97 | 6595 | 582.42 | -2052.7
| 8400 | 90 | 269.97 | 6595 | 582.36 | -2152.7
| 8500 | 90 | 269.97 | 6595 | 582.31 | -2252.7
| 8600 | 90 | 269.97 | 6595 | 582.26 | -2352.7
| 8700 | 90 | 269.97 | 6595 | 582.2 | -2452.7
| 8800 | 90 | 269.97 | 6595 | 582.15 | -2552.7
| 8900 | 90 | 269.97 | 6595 | 582.09 | -2652.7
| 9000 | 90 | 269.97 | 6595 | 582.04 | -2752.7
| 9100 | 90 | 269.97 | 6595 | 581.98 | -2852.7
| 9200 | 90 | 269.97 | 6595 | 581.93 | -2952.7
| 9300 | 90 | 269.97 | 6595 | 581.88 | -3052.7
| 9400 | 90 | 269.97 | 6595 | 581.82 | -3152.7
| 9500 | 90 | 269.97 | 6595 | 581.77 | -3252.7
| 9600 | 90 | 269.97 | 6595 | 581.71 | -3352.7
| 9700 | 90 | 269.97 | 6595 | 581.66 | -3452.7
| 9800 | 90 | 269.97 | 6595 | 581.6 | -3552.7
| 9900 | 90 | 269.97 | 6595 | 581.55 | -3652.7
| 10000 | 90 | 269.97 | 6595 | 581.5 | -3752.7
| 10100 | 90 | 269.97 | 6595 | 581.44 | -3852.7
| 10200 | 90 | 269.97 | 6595 | 581.39 | -3952.7
| 10300 | 90 | 269.97 | 6595 | 581.33 | -4052.7
| 10400 | 90 | 269.97 | 6595 | 581.28 | -4152.7
| 10500 | 90 | 269.97 | 6595 | 581.22 | -4252.7
| 10600 | 90 | 269.97 | 6595 | 581.17 | -4352.7
| 10700 | 90 | 269.97 | 6595 | 581.12 | -4452.7
| 10800 | 90 | 269.97 | 6595 | 581.06 | -4552.7
| 10900 | 90 | 269.97 | 6595 | 581.01 | -4652.7
| 11000 | 90 | 269.97 | 6595 | 580.95 | -4752.7
| 11100 | 90 | 269.97 | 6595 | 580.9 | -4852.7
| 11200 | 90 | 269.97 | 6595 | 580.84 | -4952.7
| 11300 | 90 | 269.97 | 6595 | 580.79 | -5052.7
| 11400 | 90 | 269.97 | 6595 | 580.74 | -5152.7
| 11500 | 90 | 269.97 | 6595 | 580.68 | -5252.7
| 11600 | 90 | 269.97 | 6595 | 580.63 | -5352.7
| 11700 | 90 | 269.97 | 6595 | 580.57 | -5452.7
| 11800 | 90 | 269.97 | 6595 | 580.52 | -5552.7
| 11900 | 90 | 269.97 | 6595 | 580.46 | -5652.7
| 12000 | 90 | 269.97 | 6595 | 580.41 | -5752.7
| 12100 | 90 | 269.97 | 6595 | 580.36 | -5852.7
| 12200 | 90 | 269.97 | 6595 | 580.3 | -5952.7
| 12300 | 90 | 269.97 | 6595 | 580.25 | -6052.7
| 12400 | 90 | 269.97 | 6595 | 580.19 | -6152.7
| 12500 | 90 | 269.97 | 6595 | 580.14 | -6252.7
| 12600 | 90 | 269.97 | 6595 | 580.08 | -6352.7
| 12700 | 90 | 269.97 | 6595 | 580.03 | -6452.7
| 12800 | 90 | 269.97 | 6595 | 579.98 | -6552.7
| 12900 | 90 | 269.97 | 6595 | 579.92 | -6652.7
| 13000 | 90 | 269.97 | 6595 | 579.87 | -6752.7
| 13100 | 90 | 269.97 | 6595 | 579.81 | -6852.7
| 13200 | 90 | 269.97 | 6595 | 579.76 | -6952.7
| 13300 | 90 | 269.97 | 6595 | 579.7 | -7052.7
| 13400 | 90 | 269.97 | 6595 | 579.65 | -7152.7
| 13500 | 90 | 269.97 | 6595 | 579.6 | -7252.7
| 13600 | 90 | 269.97 | 6595 | 579.54 | -7352.7
| 13700 | 90 | 269.97 | 6595 | 579.49 | -7452.7
| 13800 | 90 | 269.97 | 6595 | 579.43 | -7552.7
| 13900 | 90 | 269.97 | 6595 | 579.38 | -7652.7
| 14000 | 90 | 269.97 | 6595 | 579.32 | -7752.7
| 14100 | 90 | 269.97 | 6595 | 579.27 | -7852.7
| 14200 | 90 | 269.97 | 6595 | 579.22 | -7952.7
| 14300 | 90 | 269.97 | 6595 | 579.16 | -8052.7
| 14400 | 90 | 269.97 | 6595 | 579.11 | -8152.7
| 14500 | 90 | 269.97 | 6595 | 579.05 | -8252.7
| 14600 | 90 | 269.97 | 6595 | 579 | -8352.7
| 14700 | 90 | 269.97 | 6595 | 578.94 | -8452.7
| 14800 | 90 | 269.97 | 6595 | 578.89 | -8552.7
| 14900 | 90 | 269.97 | 6595 | 578.84 | -8652.7
| 15000 | 90 | 269.97 | 6595 | 578.78 | -8752.7
| 15100 | 90 | 269.97 | 6595 | 578.73 | -8852.7
| 15200 | 90 | 269.97 | 6595 | 578.67 | -8952.7
| 15300 | 90 | 269.97 | 6595 | 578.62 | -9052.7
| 15400 | 90 | 269.97 | 6595 | 578.56 | -9152.7
| 15500 | 90 | 269.97 | 6595 | 578.51 | -9252.7
| 15600 | 90 | 269.97 | 6595 | 578.46 | -9352.7
| 15700 | 90 | 269.97 | 6595 | 578.4 | -9452.7
| 15800 | 90 | 269.97 | 6595 | 578.35 | -9552.7
| 15900 | 90 | 269.97 | 6595 | 578.29 | -9652.7
| 16000 | 90 | 269.97 | 6595 | 578.24 | -9752.7
| 16100 | 90 | 269.97 | 6595 | 578.18 | -9852.7
| 16200 | 90 | 269.97 | 6595 | 578.13 | -9952.7
| 16300 | 90 | 269.97 | 6595 | 578.07 | -10052.7
| 16368.88 | 90 | 269.97 | 6595 | 578.04 | -10121.58

## Lookup (hidden)
North Reference | RetunValue | Grid Type | ReturnValue | Deviation Indicator | ReturnValue
| 2 |  | 0 |  | 4
True |  | SPCS-Colorado Central-NAD27 |  | Directional
Grid |  | SPCS-Colorado Central-NAD83 |  | High Angle
|  | SPCS-Colorado North-NAD27 |  | Horizontal
SPCS-Colorado North-NAD83
SPCS-Colorado South-NAD27
SPCS-Colorado South-NAD83
UTM-Zone 12 NAD27
UTM-Zone 12 NAD83
UTM-Zone 13 NAD27
UTM-Zone 13 NAD83