## Data
Header Information | measured depth (ft) | inclination (°) | azimuth (°) | true vertical depth (ft) | northing +N/-S (ft) | easting +E/-W (ft)
Operator Name | 0 | 0 | 0 | 0 | 0 | 0
Confluence DJ LLC | 100 | 0 | 0 | 100 | 0 | 0
Operator Number | 200 | 0 | 0 | 200 | 0 | 0
10518 | 300 | 0 | 0 | 300 | 0 | 0
Well Name and Number | 400 | 0 | 0 | 400 | 0 | 0
Silverton 5-1-4L | 500 | 0 | 0 | 500 | 0 | 0
API Number (if available) | 600 | 0 | 0 | 600 | 0 | 0
| 700 | 0 | 0 | 700 | 0 | 0
Location: QQ SEC TWP RGE | 800 | 0 | 0 | 800 | 0 | 0
NWSW & SWNW 4 4N 63W | 900 | 0 | 0 | 900 | 0 | 0
Citing Type: Planned or Actual | 1000 | 0 | 0 | 1000 | 0 | 0
Planned | 1100 | 0 | 0 | 1100 | 0 | 0
Deviation Indicator | 1200 | 0 | 0 | 1200 | 0 | 0
Horizontal | 1300 | 0 | 0 | 1300 | 0 | 0
North Reference | 1400 | 0 | 0 | 1400 | 0 | 0
True | 1500 | 0 | 0 | 1500 | 0 | 0
Grid Type | 1600 | 0 | 0 | 1600 | 0 | 0
#VALUE! | 1700 | 0 | 0 | 1700 | 0 | 0
| 1800 | 0 | 0 | 1800 | 0 | 0
| 1900 | 0 | 0 | 1900 | 0 | 0
| 2000 | 0 | 0 | 2000 | 0 | 0
| 2100 | 2 | 356.34 | 2099.98 | 1.74 | -0.11
| 2200 | 4 | 356.34 | 2199.84 | 6.96 | -0.45
| 2300 | 6 | 356.34 | 2299.45 | 15.66 | -1
| 2400 | 8 | 356.34 | 2398.7 | 27.82 | -1.78
| 2500 | 10 | 356.34 | 2497.47 | 43.43 | -2.78
| 2600 | 12 | 356.34 | 2595.62 | 62.47 | -4
| 2700 | 14 | 356.34 | 2693.06 | 84.92 | -5.44
| 2800 | 16 | 356.34 | 2789.64 | 110.75 | -7.09
| 2900 | 18 | 356.34 | 2885.27 | 139.93 | -8.96
| 3000 | 20 | 356.34 | 2979.82 | 172.41 | -11.04
| 3100 | 22 | 356.34 | 3073.17 | 208.18 | -13.33
| 3200 | 24 | 356.34 | 3165.21 | 247.17 | -15.83
| 3300 | 26 | 356.34 | 3255.84 | 289.34 | -18.53
| 3400 | 28 | 356.34 | 3344.94 | 334.64 | -21.43
| 3427.35 | 28.55 | 356.34 | 3369.03 | 347.57 | -22.26
| 3500 | 28.55 | 356.34 | 3432.84 | 382.22 | -24.48
| 3600 | 28.55 | 356.34 | 3520.68 | 429.91 | -27.53
| 3700 | 28.55 | 356.34 | 3608.53 | 477.6 | -30.59
| 3800 | 28.55 | 356.34 | 3696.37 | 525.29 | -33.64
| 3900 | 28.55 | 356.34 | 3784.21 | 572.98 | -36.7
| 4000 | 28.55 | 356.34 | 3872.05 | 620.67 | -39.75
| 4100 | 28.55 | 356.34 | 3959.9 | 668.36 | -42.8
| 4200 | 28.55 | 356.34 | 4047.74 | 716.05 | -45.86
| 4300 | 28.55 | 356.34 | 4135.58 | 763.74 | -48.91
| 4400 | 28.55 | 356.34 | 4223.42 | 811.43 | -51.97
| 4500 | 28.55 | 356.34 | 4311.27 | 859.12 | -55.02
| 4600 | 28.55 | 356.34 | 4399.11 | 906.81 | -58.08
| 4700 | 28.55 | 356.34 | 4486.95 | 954.5 | -61.13
| 4800 | 28.55 | 356.34 | 4574.79 | 1002.19 | -64.18
| 4900 | 28.55 | 356.34 | 4662.64 | 1049.89 | -67.24
| 5000 | 28.55 | 356.34 | 4750.48 | 1097.58 | -70.29
| 5100 | 28.55 | 356.34 | 4838.32 | 1145.27 | -73.35
| 5200 | 28.55 | 356.34 | 4926.16 | 1192.96 | -76.4
| 5300 | 28.55 | 356.34 | 5014.01 | 1240.65 | -79.45
| 5400 | 28.55 | 356.34 | 5101.85 | 1288.34 | -82.51
| 5500 | 28.55 | 356.34 | 5189.69 | 1336.03 | -85.56
| 5600 | 28.55 | 356.34 | 5277.53 | 1383.72 | -88.62
| 5700 | 28.55 | 356.34 | 5365.38 | 1431.41 | -91.67
| 5800 | 28.55 | 356.34 | 5453.22 | 1479.1 | -94.73
| 5900 | 28.55 | 356.34 | 5541.06 | 1526.79 | -97.78
| 6000 | 28.55 | 356.34 | 5628.9 | 1574.48 | -100.83
| 6100 | 28.55 | 356.34 | 5716.75 | 1622.17 | -103.89
| 6200 | 28.55 | 356.34 | 5804.59 | 1669.86 | -106.94
| 6300 | 28.55 | 356.34 | 5892.43 | 1717.55 | -110
| 6400 | 28.55 | 356.34 | 5980.27 | 1765.24 | -113.05
| 6500 | 28.55 | 356.34 | 6068.12 | 1812.93 | -116.11
| 6523.22 | 28.55 | 356.34 | 6088.51 | 1824 | -116.81
| 6550 | 28.81 | 350.78 | 6112.01 | 1836.76 | -118.26
| 6600 | 29.88 | 340.81 | 6155.62 | 1860.43 | -124.29
| 6650 | 31.65 | 331.65 | 6198.61 | 1883.76 | -134.62
| 6700 | 34.01 | 323.51 | 6240.64 | 1906.56 | -149.17
| 6750 | 36.83 | 316.38 | 6281.4 | 1928.66 | -167.84
| 6800 | 40.03 | 310.19 | 6320.58 | 1949.9 | -190.47
| 6850 | 43.51 | 304.8 | 6357.87 | 1970.11 | -216.91
| 6900 | 47.22 | 300.08 | 6393.01 | 1989.15 | -246.94
| 6950 | 51.1 | 295.91 | 6425.71 | 2006.85 | -280.34
| 7000 | 55.11 | 292.17 | 6455.73 | 2023.1 | -316.85
| 7050 | 59.22 | 288.79 | 6482.84 | 2037.77 | -356.2
| 7100 | 63.42 | 285.68 | 6506.83 | 2050.74 | -398.09
| 7150 | 67.67 | 282.8 | 6527.53 | 2061.91 | -442.19
| 7200 | 71.98 | 280.09 | 6544.77 | 2071.21 | -488.18
| 7250 | 76.32 | 277.51 | 6558.43 | 2078.55 | -535.7
| 7300 | 80.69 | 275.03 | 6568.39 | 2083.89 | -584.39
| 7350 | 85.07 | 272.6 | 6574.59 | 2087.19 | -633.87
| 7400 | 89.46 | 270.21 | 6576.97 | 2088.41 | -683.79
| 7406.11 | 90 | 269.92 | 6577 | 2088.42 | -689.89
| 7500 | 90 | 269.92 | 6577 | 2088.29 | -783.79
| 7600 | 90 | 269.92 | 6577 | 2088.15 | -883.79
| 7700 | 90 | 269.92 | 6577 | 2088 | -983.79
| 7800 | 90 | 269.92 | 6577 | 2087.86 | -1083.79
| 7900 | 90 | 269.92 | 6577 | 2087.72 | -1183.79
| 8000 | 90 | 269.92 | 6577 | 2087.58 | -1283.79
| 8100 | 90 | 269.92 | 6577 | 2087.44 | -1383.79
| 8200 | 90 | 269.92 | 6577 | 2087.3 | -1483.79
| 8300 | 90 | 269.92 | 6577 | 2087.15 | -1583.79
| 8400 | 90 | 269.92 | 6577 | 2087.01 | -1683.79
| 8500 | 90 | 269.92 | 6577 | 2086.87 | -1783.79
| 8600 | 90 | 269.92 | 6577 | 2086.73 | -1883.79
| 8700 | 90 | 269.92 | 6577 | 2086.59 | -1983.79
| 8800 | 90 | 269.92 | 6577 | 2086.45 | -2083.78
| 8900 | 90 | 269.92 | 6577 | 2086.3 | -2183.78
| 9000 | 90 | 269.92 | 6577 | 2086.16 | -2283.78
| 9100 | 90 | 269.92 | 6577 | 2086.02 | -2383.78
| 9200 | 90 | 269.92 | 6577 | 2085.88 | -2483.78
| 9300 | 90 | 269.92 | 6577 | 2085.74 | -2583.78
| 9400 | 90 | 269.92 | 6577 | 2085.6 | -2683.78
| 9500 | 90 | 269.92 | 6577 | 2085.45 | -2783.78
| 9600 | 90 | 269.92 | 6577 | 2085.31 | -2883.78
| 9700 | 90 | 269.92 | 6577 | 2085.17 | -2983.78
| 9800 | 90 | 269.92 | 6577 | 2085.03 | -3083.78
| 9900 | 90 | 269.92 | 6577 | 2084.89 | -3183.78
| 10000 | 90 | 269.92 | 6577 | 2084.75 | -3283.78
| 10100 | 90 | 269.92 | 6577 | 2084.61 | -3383.78
| 10200 | 90 | 269.92 | 6577 | 2084.46 | -3483.78
| 10300 | 90 | 269.92 | 6577 | 2084.32 | -3583.78
| 10400 | 90 | 269.92 | 6577 | 2084.18 | -3683.78
| 10500 | 90 | 269.92 | 6577 | 2084.04 | -3783.78
| 10600 | 90 | 269.92 | 6577 | 2083.9 | -3883.78
| 10700 | 90 | 269.92 | 6577 | 2083.76 | -3983.78
| 10800 | 90 | 269.92 | 6577 | 2083.61 | -4083.78
| 10900 | 90 | 269.92 | 6577 | 2083.47 | -4183.78
| 11000 | 90 | 269.92 | 6577 | 2083.33 | -4283.78
| 11100 | 90 | 269.92 | 6577 | 2083.19 | -4383.78
| 11200 | 90 | 269.92 | 6577 | 2083.05 | -4483.78
| 11300 | 90 | 269.92 | 6577 | 2082.91 | -4583.78
| 11400 | 90 | 269.92 | 6577 | 2082.76 | -4683.78
| 11500 | 90 | 269.92 | 6577 | 2082.62 | -4783.78
| 11600 | 90 | 269.92 | 6577 | 2082.48 | -4883.78
| 11700 | 90 | 269.92 | 6577 | 2082.34 | -4983.78
| 11800 | 90 | 269.92 | 6577 | 2082.2 | -5083.78
| 11900 | 90 | 269.92 | 6577 | 2082.06 | -5183.78
| 12000 | 90 | 269.92 | 6577 | 2081.91 | -5283.78
| 12100 | 90 | 269.92 | 6577 | 2081.77 | -5383.78
| 12174 | 90 | 269.92 | 6577 | 2081.67 | -5457.78
| 12179.03 | 90 | 270.02 | 6577 | 2081.67 | -5462.81
| 12200 | 90 | 270.02 | 6577 | 2081.67 | -5483.78
| 12300 | 90 | 270.02 | 6577 | 2081.71 | -5583.78
| 12400 | 90 | 270.02 | 6577 | 2081.74 | -5683.78
| 12500 | 90 | 270.02 | 6577 | 2081.77 | -5783.78
| 12600 | 90 | 270.02 | 6577 | 2081.81 | -5883.78
| 12700 | 90 | 270.02 | 6577 | 2081.84 | -5983.78
| 12800 | 90 | 270.02 | 6577 | 2081.88 | -6083.78
| 12900 | 90 | 270.02 | 6577 | 2081.91 | -6183.78
| 13000 | 90 | 270.02 | 6577 | 2081.94 | -6283.78
| 13100 | 90 | 270.02 | 6577 | 2081.98 | -6383.78
| 13200 | 90 | 270.02 | 6577 | 2082.01 | -6483.78
| 13300 | 90 | 270.02 | 6577 | 2082.05 | -6583.78
| 13400 | 90 | 270.02 | 6577 | 2082.08 | -6683.78
| 13500 | 90 | 270.02 | 6577 | 2082.11 | -6783.78
| 13600 | 90 | 270.02 | 6577 | 2082.15 | -6883.78
| 13700 | 90 | 270.02 | 6577 | 2082.18 | -6983.78
| 13800 | 90 | 270.02 | 6577 | 2082.22 | -7083.78
| 13900 | 90 | 270.02 | 6577 | 2082.25 | -7183.78
| 14000 | 90 | 270.02 | 6577 | 2082.28 | -7283.78
| 14100 | 90 | 270.02 | 6577 | 2082.32 | -7383.78
| 14200 | 90 | 270.02 | 6577 | 2082.35 | -7483.78
| 14300 | 90 | 270.02 | 6577 | 2082.39 | -7583.78
| 14400 | 90 | 270.02 | 6577 | 2082.42 | -7683.78
| 14500 | 90 | 270.02 | 6577 | 2082.45 | -7783.78
| 14600 | 90 | 270.02 | 6577 | 2082.49 | -7883.78
| 14700 | 90 | 270.02 | 6577 | 2082.52 | -7983.78
| 14800 | 90 | 270.02 | 6577 | 2082.56 | -8083.78
| 14900 | 90 | 270.02 | 6577 | 2082.59 | -8183.78
| 15000 | 90 | 270.02 | 6577 | 2082.62 | -8283.78
| 15100 | 90 | 270.02 | 6577 | 2082.66 | -8383.78
| 15200 | 90 | 270.02 | 6577 | 2082.69 | -8483.78
| 15300 | 90 | 270.02 | 6577 | 2082.72 | -8583.78
| 15400 | 90 | 270.02 | 6577 | 2082.76 | -8683.78
| 15500 | 90 | 270.02 | 6577 | 2082.79 | -8783.78
| 15600 | 90 | 270.02 | 6577 | 2082.83 | -8883.78
| 15700 | 90 | 270.02 | 6577 | 2082.86 | -8983.78
| 15800 | 90 | 270.02 | 6577 | 2082.89 | -9083.78
| 15900 | 90 | 270.02 | 6577 | 2082.93 | -9183.78
| 16000 | 90 | 270.02 | 6577 | 2082.96 | -9283.78
| 16100 | 90 | 270.02 | 6577 | 2083 | -9383.78
| 16200 | 90 | 270.02 | 6577 | 2083.03 | -9483.78
| 16300 | 90 | 270.02 | 6577 | 2083.06 | -9583.78
| 16400 | 90 | 270.02 | 6577 | 2083.1 | -9683.78
| 16500 | 90 | 270.02 | 6577 | 2083.13 | -9783.78
| 16600 | 90 | 270.02 | 6577 | 2083.17 | -9883.78
| 16700 | 90 | 270.02 | 6577 | 2083.2 | -9983.78
| 16800 | 90 | 270.02 | 6577 | 2083.23 | -10083.78
| 16833.55 | 90 | 270.02 | 6577 | 2083.25 | -10117.33

## Lookup (hidden)
North Reference | RetunValue | Grid Type | ReturnValue | Deviation Indicator | ReturnValue
| 2 |  | 0 |  | 4
True |  | SPCS-Colorado Central-NAD27 |  | Directional
Grid |  | SPCS-Colorado Central-NAD83 |  | High Angle
|  | SPCS-Colorado North-NAD27 |  | Horizontal
SPCS-Colorado North-NAD83
SPCS-Colorado South-NAD27
SPCS-Colorado South-NAD83
UTM-Zone 12 NAD27
UTM-Zone 12 NAD83
UTM-Zone 13 NAD27
UTM-Zone 13 NAD83