## Data
Header Information | measured depth (ft) | inclination (°) | azimuth (°) | true vertical depth (ft) | northing +N/-S (ft) | easting +E/-W (ft)
Operator Name | 0 | 0 | 80.963 | 0 | 0 | 0
Bonanza Creek Energy Operating Company | 17 | 0 | 80.963 | 17 | 0 | 0
Operator Number | 117 | 0 | 80.963 | 117 | 0 | 0
8960 | 217 | 0 | 80.963 | 217 | 0 | 0
Well Name and Number | 317 | 0 | 80.963 | 317 | 0 | 0
Wetco Farms 21-4-9MRLNB | 417 | 0 | 80.963 | 417 | 0 | 0
API Number (if available) | 517 | 0 | 80.963 | 517 | 0 | 0
| 617 | 0 | 80.963 | 617 | 0 | 0
Location: QQ SEC TWP RGE | 717 | 0 | 80.963 | 717 | 0 | 0
Lot 2 4 4N 63W | 817 | 0 | 80.963 | 817 | 0 | 0
Citing Type: Planned or Actual | 917 | 0 | 80.963 | 917 | 0 | 0
Planned | 1017 | 0 | 80.963 | 1017 | 0 | 0
Deviation Indicator | 1117 | 0 | 80.963 | 1117 | 0 | 0
Horizontal | 1217 | 0 | 80.963 | 1217 | 0 | 0
North Reference | 1317 | 0 | 80.963 | 1317 | 0 | 0
True | 1417 | 0 | 80.963 | 1417 | 0 | 0
Grid Type | 1517 | 0 | 80.963 | 1517 | 0 | 0
#VALUE! | 1617 | 0 | 80.963 | 1617 | 0 | 0
| 1650 | 0 | 80.963 | 1650 | 0 | 0
| 1717 | 1.34 | 80.963 | 1716.99 | 0.12 | 0.77
| 1817 | 3.34 | 80.963 | 1816.91 | 0.76 | 4.81
| 1917 | 5.34 | 80.963 | 1916.61 | 1.95 | 12.28
| 2017 | 7.34 | 80.963 | 2016 | 3.69 | 23.18
| 2117 | 9.34 | 80.963 | 2114.93 | 5.97 | 37.51
| 2217 | 11.34 | 80.963 | 2213.31 | 8.78 | 55.23
| 2317 | 13.34 | 80.963 | 2310.99 | 12.14 | 76.34
| 2417 | 15.34 | 80.963 | 2407.87 | 16.03 | 100.8
| 2517 | 17.34 | 80.963 | 2503.83 | 20.45 | 128.58
| 2617 | 19.34 | 80.963 | 2598.74 | 25.39 | 159.65
| 2717 | 21.34 | 80.963 | 2692.5 | 30.85 | 193.98
| 2817 | 23.34 | 80.963 | 2784.99 | 36.82 | 231.52
| 2876.29 | 24.526 | 80.963 | 2839.18 | 40.6 | 255.27
| 2917 | 24.526 | 80.963 | 2876.22 | 43.25 | 271.96
| 3017 | 24.526 | 80.963 | 2967.2 | 49.77 | 312.95
| 3117 | 24.526 | 80.963 | 3058.17 | 56.29 | 353.95
| 3217 | 24.526 | 80.963 | 3149.15 | 62.81 | 394.94
| 3317 | 24.526 | 80.963 | 3240.13 | 69.33 | 435.94
| 3417 | 24.526 | 80.963 | 3331.11 | 75.85 | 476.93
| 3517 | 24.526 | 80.963 | 3422.08 | 82.37 | 517.93
| 3617 | 24.526 | 80.963 | 3513.06 | 88.89 | 558.92
| 3717 | 24.526 | 80.963 | 3604.04 | 95.41 | 599.92
| 3817 | 24.526 | 80.963 | 3695.02 | 101.93 | 640.91
| 3917 | 24.526 | 80.963 | 3785.99 | 108.45 | 681.91
| 4017 | 24.526 | 80.963 | 3876.97 | 114.97 | 722.9
| 4117 | 24.526 | 80.963 | 3967.95 | 121.49 | 763.9
| 4217 | 24.526 | 80.963 | 4058.93 | 128.01 | 804.9
| 4317 | 24.526 | 80.963 | 4149.9 | 134.53 | 845.89
| 4417 | 24.526 | 80.963 | 4240.88 | 141.05 | 886.89
| 4517 | 24.526 | 80.963 | 4331.86 | 147.57 | 927.88
| 4617 | 24.526 | 80.963 | 4422.84 | 154.09 | 968.88
| 4717 | 24.526 | 80.963 | 4513.81 | 160.61 | 1009.87
| 4817 | 24.526 | 80.963 | 4604.79 | 167.13 | 1050.87
| 4917 | 24.526 | 80.963 | 4695.77 | 173.65 | 1091.86
| 5017 | 24.526 | 80.963 | 4786.74 | 180.17 | 1132.86
| 5117 | 24.526 | 80.963 | 4877.72 | 186.69 | 1173.85
| 5217 | 24.526 | 80.963 | 4968.7 | 193.21 | 1214.85
| 5317 | 24.526 | 80.963 | 5059.68 | 199.73 | 1255.84
| 5417 | 24.526 | 80.963 | 5150.65 | 206.25 | 1296.84
| 5517 | 24.526 | 80.963 | 5241.63 | 212.77 | 1337.83
| 5617 | 24.526 | 80.963 | 5332.61 | 219.29 | 1378.83
| 5717 | 24.526 | 80.963 | 5423.59 | 225.81 | 1419.82
| 5817 | 24.526 | 80.963 | 5514.56 | 232.33 | 1460.82
| 5917 | 24.526 | 80.963 | 5605.54 | 238.85 | 1501.81
| 6017 | 24.526 | 80.963 | 5696.52 | 245.37 | 1542.81
| 6070.75 | 24.526 | 80.963 | 5745.42 | 248.87 | 1564.84
| 6117 | 24.177 | 92.163 | 5787.58 | 250.02 | 1583.8
| 6217 | 26.178 | 115.34 | 5878.29 | 239.79 | 1624.3
| 6317 | 31.207 | 133.466 | 5966.15 | 212.45 | 1663.14
| 6417 | 38.076 | 146.325 | 6048.49 | 168.86 | 1699.13
| 6517 | 45.96 | 155.556 | 6122.79 | 110.33 | 1731.18
| 6617 | 54.408 | 162.543 | 6186.81 | 38.64 | 1758.32
| 6717 | 63.181 | 168.166 | 6238.6 | -44.03 | 1779.72
| 6817 | 72.144 | 172.969 | 6276.59 | -135.17 | 1794.74
| 6917 | 81.213 | 177.304 | 6299.62 | -232.01 | 1802.91
| 7013.4 | 90 | 181.283 | 6307 | -328 | 1804.07
| 7017 | 90 | 181.283 | 6307 | -331.6 | 1803.99
| 7117 | 90 | 181.283 | 6307 | -431.58 | 1801.75
| 7217 | 90 | 181.283 | 6307 | -531.55 | 1799.51
| 7317 | 90 | 181.283 | 6307 | -631.53 | 1797.27
| 7417 | 90 | 181.283 | 6307 | -731.5 | 1795.03
| 7517 | 90 | 181.283 | 6307 | -831.48 | 1792.79
| 7617 | 90 | 181.283 | 6307 | -931.45 | 1790.55
| 7717 | 90 | 181.283 | 6307 | -1031.43 | 1788.31
| 7817 | 90 | 181.283 | 6307 | -1131.4 | 1786.07
| 7917 | 90 | 181.283 | 6307 | -1231.38 | 1783.83
| 8017 | 90 | 181.283 | 6307 | -1331.35 | 1781.59
| 8117 | 90 | 181.283 | 6307 | -1431.33 | 1779.36
| 8217 | 90 | 181.283 | 6307 | -1531.3 | 1777.12
| 8317 | 90 | 181.283 | 6307 | -1631.28 | 1774.88
| 8417 | 90 | 181.283 | 6307 | -1731.25 | 1772.64
| 8517 | 90 | 181.283 | 6307 | -1831.23 | 1770.4
| 8617 | 90 | 181.283 | 6307 | -1931.2 | 1768.16
| 8717 | 90 | 181.283 | 6307 | -2031.18 | 1765.92
| 8817 | 90 | 181.283 | 6307 | -2131.15 | 1763.68
| 8917 | 90 | 181.283 | 6307 | -2231.13 | 1761.44
| 9017 | 90 | 181.283 | 6307 | -2331.1 | 1759.2
| 9117 | 90 | 181.283 | 6307 | -2431.07 | 1756.96
| 9217 | 90 | 181.283 | 6307 | -2531.05 | 1754.72
| 9317 | 90 | 181.283 | 6307 | -2631.02 | 1752.48
| 9417 | 90 | 181.283 | 6307 | -2731 | 1750.24
| 9517 | 90 | 181.283 | 6307 | -2830.97 | 1748
| 9617 | 90 | 181.283 | 6307 | -2930.95 | 1745.76
| 9717 | 90 | 181.283 | 6307 | -3030.92 | 1743.52
| 9817 | 90 | 181.283 | 6307 | -3130.9 | 1741.28
| 9917 | 90 | 181.283 | 6307 | -3230.87 | 1739.04
| 10017 | 90 | 181.283 | 6307 | -3330.85 | 1736.8
| 10117 | 90 | 181.283 | 6307 | -3430.82 | 1734.56
| 10217 | 90 | 181.283 | 6307 | -3530.8 | 1732.32
| 10317 | 90 | 181.283 | 6307 | -3630.77 | 1730.08
| 10417 | 90 | 181.283 | 6307 | -3730.75 | 1727.85
| 10517 | 90 | 181.283 | 6307 | -3830.72 | 1725.61
| 10617 | 90 | 181.283 | 6307 | -3930.7 | 1723.37
| 10717 | 90 | 181.283 | 6307 | -4030.67 | 1721.13
| 10817 | 90 | 181.283 | 6307 | -4130.65 | 1718.89
| 10917 | 90 | 181.283 | 6307 | -4230.62 | 1716.65
| 11017 | 90 | 181.283 | 6307 | -4330.6 | 1714.41
| 11117 | 90 | 181.283 | 6307 | -4430.57 | 1712.17
| 11217 | 90 | 181.283 | 6307 | -4530.55 | 1709.93
| 11317 | 90 | 181.283 | 6307 | -4630.52 | 1707.69
| 11417 | 90 | 181.283 | 6307 | -4730.5 | 1705.45
| 11517 | 90 | 181.283 | 6307 | -4830.47 | 1703.21
| 11617 | 90 | 181.283 | 6307 | -4930.45 | 1700.97
| 11717 | 90 | 181.283 | 6307 | -5030.42 | 1698.73
| 11817 | 90 | 181.283 | 6307 | -5130.4 | 1696.49
| 11917 | 90 | 181.283 | 6307 | -5230.37 | 1694.25
| 12017 | 90 | 181.283 | 6307 | -5330.35 | 1692.01
| 12117 | 90 | 181.283 | 6307 | -5430.32 | 1689.77
| 12217 | 90 | 181.283 | 6307 | -5530.3 | 1687.53
| 12317 | 90 | 181.283 | 6307 | -5630.27 | 1685.29
| 12417 | 90 | 181.283 | 6307 | -5730.25 | 1683.05
| 12517 | 90 | 181.283 | 6307 | -5830.22 | 1680.81
| 12617 | 90 | 181.283 | 6307 | -5930.2 | 1678.57
| 12717 | 90 | 181.283 | 6307 | -6030.17 | 1676.33
| 12817 | 90 | 181.283 | 6307 | -6130.15 | 1674.1
| 12917 | 90 | 181.283 | 6307 | -6230.12 | 1671.86
| 13017 | 90 | 181.283 | 6307 | -6330.1 | 1669.62
| 13117 | 90 | 181.283 | 6307 | -6430.07 | 1667.38
| 13217 | 90 | 181.283 | 6307 | -6530.05 | 1665.14
| 13317 | 90 | 181.283 | 6307 | -6630.02 | 1662.9
| 13417 | 90 | 181.283 | 6307 | -6730 | 1660.66
| 13517 | 90 | 181.283 | 6307 | -6829.97 | 1658.42
| 13617 | 90 | 181.283 | 6307 | -6929.95 | 1656.18
| 13717 | 90 | 181.283 | 6307 | -7029.92 | 1653.94
| 13817 | 90 | 181.283 | 6307 | -7129.9 | 1651.7
| 13917 | 90 | 181.283 | 6307 | -7229.87 | 1649.46
| 13935.14 | 90 | 181.283 | 6307 | -7248 | 1649.05

## Lookup (hidden)
North Reference | RetunValue | Grid Type | ReturnValue | Deviation Indicator | ReturnValue
| 2 |  | 0 |  | 4
True |  | SPCS-Colorado Central-NAD27 |  | Directional
Grid |  | SPCS-Colorado Central-NAD83 |  | High Angle
|  | SPCS-Colorado North-NAD27 |  | Horizontal
SPCS-Colorado North-NAD83
SPCS-Colorado South-NAD27
SPCS-Colorado South-NAD83
UTM-Zone 12 NAD27
UTM-Zone 12 NAD83
UTM-Zone 13 NAD27
UTM-Zone 13 NAD83