## Data
Header Information | measured depth (ft) | inclination (°) | azimuth (°) | true vertical depth (ft) | northing +N/-S (ft) | easting +E/-W (ft) | Remarks
Operator Name | 0 | 0 | 0 | 0 | 0 | 0
TEP Rocky Mountain LLC | 100 | 0 | 0 | 100 | 0 | 0
Operator Number | 135 | 0 | 0 | 135 | 0 | 0
96850 | 200 | 1.95 | 147.04 | 199.99 | -0.93 | 0.6
Well Name and Number | 300 | 4.95 | 147.04 | 299.79 | -5.98 | 3.88
FEDERAL RWF 512-17 | 400 | 7.95 | 147.04 | 399.15 | -15.4 | 9.99
API Number (if available) | 500 | 10.95 | 147.04 | 497.78 | -29.17 | 18.92
| 540.32 | 12.16 | 147.04 | 537.28 | -35.95 | 23.31
Location: QQ SEC TWP RGE | 600 | 12.16 | 147.04 | 595.63 | -46.5 | 30.15
LOT 4 Sec. 17 T6S R94W | 700 | 12.16 | 147.04 | 693.38 | -64.17 | 41.61
Citing Type: Planned or Actual | 800 | 12.16 | 147.04 | 791.14 | -81.84 | 53.08
Planned | 900 | 12.16 | 147.04 | 888.89 | -99.52 | 64.54
Deviation Indicator | 1000 | 12.16 | 147.04 | 986.65 | -117.19 | 76
Directional | 1100 | 12.16 | 147.04 | 1084.41 | -134.86 | 87.46
North Reference | 1200 | 12.16 | 147.04 | 1182.16 | -152.53 | 98.92
True | 1300 | 12.16 | 147.04 | 1279.92 | -170.21 | 110.38
Grid Type | 1400 | 12.16 | 147.04 | 1377.68 | -187.88 | 121.84
#VALUE! | 1500 | 12.16 | 147.04 | 1475.43 | -205.55 | 133.3
| 1600 | 12.16 | 147.04 | 1573.19 | -223.22 | 144.76
| 1700 | 12.16 | 147.04 | 1670.95 | -240.9 | 156.22
| 1800 | 12.16 | 147.04 | 1768.7 | -258.57 | 167.68
| 1900 | 12.16 | 147.04 | 1866.46 | -276.24 | 179.14
| 2000 | 12.16 | 147.04 | 1964.22 | -293.91 | 190.6
| 2100 | 12.16 | 147.04 | 2061.97 | -311.59 | 202.07
| 2200 | 12.16 | 147.04 | 2159.73 | -329.26 | 213.53
| 2300 | 12.16 | 147.04 | 2257.49 | -346.93 | 224.99
| 2400 | 12.16 | 147.04 | 2355.24 | -364.6 | 236.45
| 2500 | 12.16 | 147.04 | 2453 | -382.28 | 247.91
| 2600 | 12.16 | 147.04 | 2550.75 | -399.95 | 259.37
| 2700 | 12.16 | 147.04 | 2648.51 | -417.62 | 270.83
| 2800 | 12.16 | 147.04 | 2746.27 | -435.3 | 282.29
| 2900 | 12.16 | 147.04 | 2844.02 | -452.97 | 293.75
| 3000 | 12.16 | 147.04 | 2941.78 | -470.64 | 305.21
| 3100 | 12.16 | 147.04 | 3039.54 | -488.31 | 316.67
| 3200 | 12.16 | 147.04 | 3137.29 | -505.99 | 328.13
| 3300 | 12.16 | 147.04 | 3235.05 | -523.66 | 339.6
| 3400 | 12.16 | 147.04 | 3332.81 | -541.33 | 351.06
| 3500 | 12.16 | 147.04 | 3430.56 | -559 | 362.52
| 3600 | 12.16 | 147.04 | 3528.32 | -576.68 | 373.98
| 3700 | 12.16 | 147.04 | 3626.08 | -594.35 | 385.44
| 3800 | 12.16 | 147.04 | 3723.83 | -612.02 | 396.9
| 3900 | 12.16 | 147.04 | 3821.59 | -629.69 | 408.36
| 4000 | 12.16 | 147.04 | 3919.35 | -647.37 | 419.82
| 4100 | 12.16 | 147.04 | 4017.1 | -665.04 | 431.28
| 4200 | 12.16 | 147.04 | 4114.86 | -682.71 | 442.74
| 4300 | 12.16 | 147.04 | 4212.61 | -700.38 | 454.2
| 4400 | 12.16 | 147.04 | 4310.37 | -718.06 | 465.66
| 4500 | 12.16 | 147.04 | 4408.13 | -735.73 | 477.12
| 4600 | 12.16 | 147.04 | 4505.88 | -753.4 | 488.59
| 4700 | 12.16 | 147.04 | 4603.64 | -771.07 | 500.05
| 4800 | 12.16 | 147.04 | 4701.4 | -788.75 | 511.51
| 4900 | 12.16 | 147.04 | 4799.15 | -806.42 | 522.97
| 5000 | 12.16 | 147.04 | 4896.91 | -824.09 | 534.43
| 5100 | 12.16 | 147.04 | 4994.67 | -841.77 | 545.89
| 5200 | 12.16 | 147.04 | 5092.42 | -859.44 | 557.35
| 5300 | 12.16 | 147.04 | 5190.18 | -877.11 | 568.81
| 5400 | 12.16 | 147.04 | 5287.94 | -894.78 | 580.27
| 5500 | 12.16 | 147.04 | 5385.69 | -912.46 | 591.73
| 5600 | 12.16 | 147.04 | 5483.45 | -930.13 | 603.19
| 5700 | 12.16 | 147.04 | 5581.21 | -947.8 | 614.65
| 5760.59 | 12.16 | 147.04 | 5640.43 | -958.51 | 621.6
| 5800 | 11.57 | 147.04 | 5679 | -965.31 | 626.01
| 5900 | 10.07 | 147.04 | 5777.22 | -981.05 | 636.22
| 6000 | 8.57 | 147.04 | 5875.9 | -994.64 | 645.03
| 6100 | 7.07 | 147.04 | 5974.97 | -1006.05 | 652.43
| 6200 | 5.57 | 147.04 | 6074.36 | -1015.29 | 658.42
| 6300 | 4.07 | 147.04 | 6174 | -1022.33 | 662.99
| 6400 | 2.57 | 147.04 | 6273.83 | -1027.19 | 666.14
| 6500 | 1.07 | 147.04 | 6373.78 | -1029.85 | 667.86
| 6571.23 | 0 | 0 | 6445 | -1030.41 | 668.23
| 6600 | 0 | 0 | 6473.77 | -1030.41 | 668.23
| 6700 | 0 | 0 | 6573.77 | -1030.41 | 668.23
| 6800 | 0 | 0 | 6673.77 | -1030.41 | 668.23
| 6900 | 0 | 0 | 6773.77 | -1030.41 | 668.23
| 7000 | 0 | 0 | 6873.77 | -1030.41 | 668.23
| 7100 | 0 | 0 | 6973.77 | -1030.41 | 668.23
| 7200 | 0 | 0 | 7073.77 | -1030.41 | 668.23
| 7300 | 0 | 0 | 7173.77 | -1030.41 | 668.23
| 7400 | 0 | 0 | 7273.77 | -1030.41 | 668.23
| 7500 | 0 | 0 | 7373.77 | -1030.41 | 668.23
| 7600 | 0 | 0 | 7473.77 | -1030.41 | 668.23
| 7700 | 0 | 0 | 7573.77 | -1030.41 | 668.23
| 7800 | 0 | 0 | 7673.77 | -1030.41 | 668.23
| 7900 | 0 | 0 | 7773.77 | -1030.41 | 668.23
| 8000 | 0 | 0 | 7873.77 | -1030.41 | 668.23
| 8100 | 0 | 0 | 7973.77 | -1030.41 | 668.23
| 8200 | 0 | 0 | 8073.77 | -1030.41 | 668.23
| 8300 | 0 | 0 | 8173.77 | -1030.41 | 668.23
| 8400 | 0 | 0 | 8273.77 | -1030.41 | 668.23
| 8500 | 0 | 0 | 8373.77 | -1030.41 | 668.23
| 8600 | 0 | 0 | 8473.77 | -1030.41 | 668.23
| 8700 | 0 | 0 | 8573.77 | -1030.41 | 668.23
| 8800 | 0 | 0 | 8673.77 | -1030.41 | 668.23
| 8900 | 0 | 0 | 8773.77 | -1030.41 | 668.23
| 9000 | 0 | 0 | 8873.77 | -1030.41 | 668.23
| 9056.23 | 0 | 0 | 8930 | -1030.41 | 668.23

## Lookup (hidden)
North Reference | RetunValue | Grid Type | ReturnValue | Deviation Indicator | ReturnValue
| 2 |  | 0 |  | 2
True |  | SPCS-Colorado Central-NAD27 |  | Directional
Grid |  | SPCS-Colorado Central-NAD83 |  | High Angle
|  | SPCS-Colorado North-NAD27 |  | Horizontal
SPCS-Colorado North-NAD83
SPCS-Colorado South-NAD27
SPCS-Colorado South-NAD83
UTM-Zone 12 NAD27
UTM-Zone 12 NAD83
UTM-Zone 13 NAD27
UTM-Zone 13 NAD83