## Data
Header Information | measured depth (ft) | inclination (°) | azimuth (°) | true vertical depth (ft) | northing +N/-S (ft) | easting +E/-W (ft) | Remarks
Operator Name | 0 | 0 | 0 | 0 | 0 | 0
TEP Rocky Mountain LLC | 100 | 0 | 0 | 100 | 0 | 0
Operator Number | 120 | 0 | 0 | 120 | 0 | 0
96850 | 200 | 2.4 | 137.81 | 199.98 | -1.24 | 1.13
Well Name and Number | 300 | 5.4 | 137.81 | 299.73 | -6.28 | 5.69
FEDERAL RWF 11-17 | 400 | 8.4 | 137.81 | 399 | -15.18 | 13.76
API Number (if available) | 446.76 | 9.8 | 137.81 | 445.17 | -20.66 | 18.73
05-045-10798 | 500 | 9.8 | 137.81 | 497.63 | -27.37 | 24.82
Location: QQ SEC TWP RGE | 600 | 9.8 | 137.81 | 596.17 | -39.99 | 36.25
LOT 4 Sec. 17 T6S R94W | 700 | 9.8 | 137.81 | 694.71 | -52.6 | 47.69
Citing Type: Planned or Actual | 800 | 9.8 | 137.81 | 793.25 | -65.22 | 59.12
Planned | 900 | 9.8 | 137.81 | 891.79 | -77.83 | 70.56
Deviation Indicator | 1000 | 9.8 | 137.81 | 990.33 | -90.44 | 81.99
Directional | 1100 | 9.8 | 137.81 | 1088.87 | -103.06 | 93.43
North Reference | 1200 | 9.8 | 137.81 | 1187.41 | -115.67 | 104.86
True | 1300 | 9.8 | 137.81 | 1285.95 | -128.29 | 116.3
Grid Type | 1400 | 9.8 | 137.81 | 1384.49 | -140.9 | 127.73
#VALUE! | 1500 | 9.8 | 137.81 | 1483.03 | -153.51 | 139.17
| 1600 | 9.8 | 137.81 | 1581.57 | -166.13 | 150.6
| 1700 | 9.8 | 137.81 | 1680.11 | -178.74 | 162.04
| 1800 | 9.8 | 137.81 | 1778.65 | -191.36 | 173.47
| 1900 | 9.8 | 137.81 | 1877.19 | -203.97 | 184.91
| 2000 | 9.8 | 137.81 | 1975.73 | -216.58 | 196.34
| 2100 | 9.8 | 137.81 | 2074.27 | -229.2 | 207.78
| 2200 | 9.8 | 137.81 | 2172.81 | -241.81 | 219.22
| 2300 | 9.8 | 137.81 | 2271.35 | -254.43 | 230.65
| 2400 | 9.8 | 137.81 | 2369.89 | -267.04 | 242.09
| 2500 | 9.8 | 137.81 | 2468.43 | -279.65 | 253.52
| 2600 | 9.8 | 137.81 | 2566.97 | -292.27 | 264.96
| 2700 | 9.8 | 137.81 | 2665.51 | -304.88 | 276.39
| 2800 | 9.8 | 137.81 | 2764.05 | -317.5 | 287.83
| 2900 | 9.8 | 137.81 | 2862.59 | -330.11 | 299.26
| 3000 | 9.8 | 137.81 | 2961.13 | -342.72 | 310.7
| 3100 | 9.8 | 137.81 | 3059.67 | -355.34 | 322.13
| 3200 | 9.8 | 137.81 | 3158.21 | -367.95 | 333.57
| 3300 | 9.8 | 137.81 | 3256.75 | -380.57 | 345
| 3400 | 9.8 | 137.81 | 3355.29 | -393.18 | 356.44
| 3500 | 9.8 | 137.81 | 3453.83 | -405.79 | 367.87
| 3600 | 9.8 | 137.81 | 3552.37 | -418.41 | 379.31
| 3700 | 9.8 | 137.81 | 3650.91 | -431.02 | 390.74
| 3800 | 9.8 | 137.81 | 3749.45 | -443.64 | 402.18
| 3900 | 9.8 | 137.81 | 3847.99 | -456.25 | 413.61
| 4000 | 9.8 | 137.81 | 3946.53 | -468.86 | 425.05
| 4100 | 9.8 | 137.81 | 4045.07 | -481.48 | 436.48
| 4200 | 9.8 | 137.81 | 4143.61 | -494.09 | 447.92
| 4300 | 9.8 | 137.81 | 4242.15 | -506.71 | 459.35
| 4400 | 9.8 | 137.81 | 4340.69 | -519.32 | 470.79
| 4500 | 9.8 | 137.81 | 4439.23 | -531.93 | 482.23
| 4600 | 9.8 | 137.81 | 4537.77 | -544.55 | 493.66
| 4700 | 9.8 | 137.81 | 4636.31 | -557.16 | 505.1
| 4800 | 9.8 | 137.81 | 4734.85 | -569.77 | 516.53
| 4900 | 9.8 | 137.81 | 4833.39 | -582.39 | 527.97
| 5000 | 9.8 | 137.81 | 4931.93 | -595 | 539.4
| 5100 | 9.8 | 137.81 | 5030.47 | -607.62 | 550.84
| 5200 | 9.8 | 137.81 | 5129.01 | -620.23 | 562.27
| 5300 | 9.8 | 137.81 | 5227.55 | -632.84 | 573.71
| 5400 | 9.8 | 137.81 | 5326.09 | -645.46 | 585.14
| 5500 | 9.8 | 137.81 | 5424.63 | -658.07 | 596.58
| 5600 | 9.8 | 137.81 | 5523.17 | -670.69 | 608.01
| 5700 | 9.8 | 137.81 | 5621.71 | -683.3 | 619.45
| 5800 | 9.8 | 137.81 | 5720.25 | -695.91 | 630.88
| 5900 | 9.8 | 137.81 | 5818.79 | -708.53 | 642.32
| 5900.89 | 9.8 | 137.81 | 5819.66 | -708.64 | 642.42
| 6000 | 8.32 | 137.81 | 5917.54 | -720.2 | 652.9
| 6100 | 6.82 | 137.81 | 6016.66 | -729.96 | 661.74
| 6200 | 5.32 | 137.81 | 6116.1 | -737.79 | 668.84
| 6300 | 3.82 | 137.81 | 6215.78 | -743.68 | 674.19
| 6400 | 2.32 | 137.81 | 6315.63 | -747.65 | 677.78
| 6500 | 0.82 | 137.81 | 6415.59 | -749.67 | 679.62
| 6554.41 | 0 | 0 | 6470 | -749.96 | 679.88
| 6600 | 0 | 0 | 6515.59 | -749.96 | 679.88
| 6700 | 0 | 0 | 6615.59 | -749.96 | 679.88
| 6800 | 0 | 0 | 6715.59 | -749.96 | 679.88
| 6900 | 0 | 0 | 6815.59 | -749.96 | 679.88
| 7000 | 0 | 0 | 6915.59 | -749.96 | 679.88
| 7100 | 0 | 0 | 7015.59 | -749.96 | 679.88
| 7200 | 0 | 0 | 7115.59 | -749.96 | 679.88
| 7300 | 0 | 0 | 7215.59 | -749.96 | 679.88
| 7400 | 0 | 0 | 7315.59 | -749.96 | 679.88
| 7500 | 0 | 0 | 7415.59 | -749.96 | 679.88
| 7600 | 0 | 0 | 7515.59 | -749.96 | 679.88
| 7700 | 0 | 0 | 7615.59 | -749.96 | 679.88
| 7800 | 0 | 0 | 7715.59 | -749.96 | 679.88
| 7900 | 0 | 0 | 7815.59 | -749.96 | 679.88
| 8000 | 0 | 0 | 7915.59 | -749.96 | 679.88
| 8100 | 0 | 0 | 8015.59 | -749.96 | 679.88
| 8200 | 0 | 0 | 8115.59 | -749.96 | 679.88
| 8300 | 0 | 0 | 8215.59 | -749.96 | 679.88
| 8400 | 0 | 0 | 8315.59 | -749.96 | 679.88
| 8500 | 0 | 0 | 8415.59 | -749.96 | 679.88
| 8600 | 0 | 0 | 8515.59 | -749.96 | 679.88
| 8700 | 0 | 0 | 8615.59 | -749.96 | 679.88
| 8800 | 0 | 0 | 8715.59 | -749.96 | 679.88
| 8900 | 0 | 0 | 8815.59 | -749.96 | 679.88
| 9000 | 0 | 0 | 8915.59 | -749.96 | 679.88
| 9042.41 | 0 | 0 | 8958 | -749.96 | 679.88

## Lookup (hidden)
North Reference | RetunValue | Grid Type | ReturnValue | Deviation Indicator | ReturnValue
| 2 |  | 0 |  | 2
True |  | SPCS-Colorado Central-NAD27 |  | Directional
Grid |  | SPCS-Colorado Central-NAD83 |  | High Angle
|  | SPCS-Colorado North-NAD27 |  | Horizontal
SPCS-Colorado North-NAD83
SPCS-Colorado South-NAD27
SPCS-Colorado South-NAD83
UTM-Zone 12 NAD27
UTM-Zone 12 NAD83
UTM-Zone 13 NAD27
UTM-Zone 13 NAD83