## Data
Header Information | measured depth (ft) | inclination (°) | azimuth (°) | true vertical depth (ft) | northing +N/-S (ft) | easting +E/-W (ft) | Remarks
Operator Name | 0 | 0 | 0 | 0 | 0 | 0
TEP Rocky Mountain LLC | 100 | 0 | 0 | 100 | 0 | 0
Operator Number | 135 | 0 | 0 | 135 | 0 | 0
96850 | 200 | 1.95 | 103.58 | 199.99 | -0.26 | 1.08
Well Name and Number | 300 | 4.95 | 103.58 | 299.79 | -1.67 | 6.92
FEDERAL RWF 411-17 | 362.27 | 6.82 | 103.58 | 361.74 | -3.17 | 13.13
API Number (if available) | 400 | 6.82 | 103.58 | 399.2 | -4.22 | 17.48
| 500 | 6.82 | 103.58 | 498.49 | -7.01 | 29.02
Location: QQ SEC TWP RGE | 600 | 6.82 | 103.58 | 597.78 | -9.79 | 40.56
LOT 4 Sec. 17 T6S R94W | 700 | 6.82 | 103.58 | 697.08 | -12.58 | 52.1
Citing Type: Planned or Actual | 800 | 6.82 | 103.58 | 796.37 | -15.37 | 63.64
Planned | 900 | 6.82 | 103.58 | 895.66 | -18.15 | 75.18
Deviation Indicator | 1000 | 6.82 | 103.58 | 994.95 | -20.94 | 86.73
Directional | 1100 | 6.82 | 103.58 | 1094.25 | -23.73 | 98.27
North Reference | 1200 | 6.82 | 103.58 | 1193.54 | -26.51 | 109.81
True | 1300 | 6.82 | 103.58 | 1292.83 | -29.3 | 121.35
Grid Type | 1400 | 6.82 | 103.58 | 1392.12 | -32.09 | 132.89
#VALUE! | 1500 | 6.82 | 103.58 | 1491.42 | -34.87 | 144.43
| 1600 | 6.82 | 103.58 | 1590.71 | -37.66 | 155.97
| 1700 | 6.82 | 103.58 | 1690 | -40.45 | 167.51
| 1800 | 6.82 | 103.58 | 1789.3 | -43.23 | 179.05
| 1900 | 6.82 | 103.58 | 1888.59 | -46.02 | 190.59
| 2000 | 6.82 | 103.58 | 1987.88 | -48.81 | 202.13
| 2100 | 6.82 | 103.58 | 2087.17 | -51.59 | 213.67
| 2200 | 6.82 | 103.58 | 2186.47 | -54.38 | 225.21
| 2300 | 6.82 | 103.58 | 2285.76 | -57.17 | 236.75
| 2400 | 6.82 | 103.58 | 2385.05 | -59.95 | 248.29
| 2500 | 6.82 | 103.58 | 2484.35 | -62.74 | 259.83
| 2600 | 6.82 | 103.58 | 2583.64 | -65.53 | 271.37
| 2700 | 6.82 | 103.58 | 2682.93 | -68.31 | 282.91
| 2800 | 6.82 | 103.58 | 2782.22 | -71.1 | 294.45
| 2900 | 6.82 | 103.58 | 2881.52 | -73.89 | 305.99
| 3000 | 6.82 | 103.58 | 2980.81 | -76.67 | 317.53
| 3100 | 6.82 | 103.58 | 3080.1 | -79.46 | 329.07
| 3200 | 6.82 | 103.58 | 3179.39 | -82.25 | 340.61
| 3300 | 6.82 | 103.58 | 3278.69 | -85.03 | 352.15
| 3400 | 6.82 | 103.58 | 3377.98 | -87.82 | 363.69
| 3500 | 6.82 | 103.58 | 3477.27 | -90.61 | 375.23
| 3600 | 6.82 | 103.58 | 3576.57 | -93.39 | 386.77
| 3700 | 6.82 | 103.58 | 3675.86 | -96.18 | 398.31
| 3800 | 6.82 | 103.58 | 3775.15 | -98.97 | 409.85
| 3900 | 6.82 | 103.58 | 3874.44 | -101.75 | 421.39
| 4000 | 6.82 | 103.58 | 3973.74 | -104.54 | 432.93
| 4100 | 6.82 | 103.58 | 4073.03 | -107.33 | 444.47
| 4200 | 6.82 | 103.58 | 4172.32 | -110.11 | 456.01
| 4300 | 6.82 | 103.58 | 4271.62 | -112.9 | 467.56
| 4400 | 6.82 | 103.58 | 4370.91 | -115.69 | 479.1
| 4500 | 6.82 | 103.58 | 4470.2 | -118.47 | 490.64
| 4600 | 6.82 | 103.58 | 4569.49 | -121.26 | 502.18
| 4700 | 6.82 | 103.58 | 4668.79 | -124.05 | 513.72
| 4800 | 6.82 | 103.58 | 4768.08 | -126.83 | 525.26
| 4900 | 6.82 | 103.58 | 4867.37 | -129.62 | 536.8
| 5000 | 6.82 | 103.58 | 4966.67 | -132.41 | 548.34
| 5100 | 6.82 | 103.58 | 5065.96 | -135.19 | 559.88
| 5200 | 6.82 | 103.58 | 5165.25 | -137.98 | 571.42
| 5300 | 6.82 | 103.58 | 5264.54 | -140.77 | 582.96
| 5400 | 6.82 | 103.58 | 5363.84 | -143.55 | 594.5
| 5500 | 6.82 | 103.58 | 5463.13 | -146.34 | 606.04
| 5600 | 6.82 | 103.58 | 5562.42 | -149.13 | 617.58
| 5700 | 6.82 | 103.58 | 5661.71 | -151.91 | 629.12
| 5800 | 6.82 | 103.58 | 5761.01 | -154.7 | 640.66
| 5900 | 6.82 | 103.58 | 5860.3 | -157.49 | 652.2
| 6000 | 6.82 | 103.58 | 5959.59 | -160.27 | 663.74
| 6043.24 | 6.82 | 103.58 | 6002.52 | -161.48 | 668.73
| 6100 | 5.97 | 103.58 | 6058.93 | -162.96 | 674.87
| 6200 | 4.47 | 103.58 | 6158.52 | -165.1 | 683.71
| 6300 | 2.97 | 103.58 | 6258.3 | -166.62 | 690.01
| 6400 | 1.47 | 103.58 | 6358.23 | -167.53 | 693.77
| 6497.79 | 0 | 0 | 6456 | -167.82 | 694.99
| 6500 | 0 | 0 | 6458.21 | -167.82 | 694.99
| 6600 | 0 | 0 | 6558.21 | -167.82 | 694.99
| 6700 | 0 | 0 | 6658.21 | -167.82 | 694.99
| 6800 | 0 | 0 | 6758.21 | -167.82 | 694.99
| 6900 | 0 | 0 | 6858.21 | -167.82 | 694.99
| 7000 | 0 | 0 | 6958.21 | -167.82 | 694.99
| 7100 | 0 | 0 | 7058.21 | -167.82 | 694.99
| 7200 | 0 | 0 | 7158.21 | -167.82 | 694.99
| 7300 | 0 | 0 | 7258.21 | -167.82 | 694.99
| 7400 | 0 | 0 | 7358.21 | -167.82 | 694.99
| 7500 | 0 | 0 | 7458.21 | -167.82 | 694.99
| 7600 | 0 | 0 | 7558.21 | -167.82 | 694.99
| 7700 | 0 | 0 | 7658.21 | -167.82 | 694.99
| 7800 | 0 | 0 | 7758.21 | -167.82 | 694.99
| 7900 | 0 | 0 | 7858.21 | -167.82 | 694.99
| 8000 | 0 | 0 | 7958.21 | -167.82 | 694.99
| 8100 | 0 | 0 | 8058.21 | -167.82 | 694.99
| 8200 | 0 | 0 | 8158.21 | -167.82 | 694.99
| 8300 | 0 | 0 | 8258.21 | -167.82 | 694.99
| 8400 | 0 | 0 | 8358.21 | -167.82 | 694.99
| 8500 | 0 | 0 | 8458.21 | -167.82 | 694.99
| 8600 | 0 | 0 | 8558.21 | -167.82 | 694.99
| 8700 | 0 | 0 | 8658.21 | -167.82 | 694.99
| 8800 | 0 | 0 | 8758.21 | -167.82 | 694.99
| 8900 | 0 | 0 | 8858.21 | -167.82 | 694.99
| 8994.79 | 0 | 0 | 8953 | -167.82 | 694.99

## Lookup (hidden)
North Reference | RetunValue | Grid Type | ReturnValue | Deviation Indicator | ReturnValue
| 2 |  | 0 |  | 2
True |  | SPCS-Colorado Central-NAD27 |  | Directional
Grid |  | SPCS-Colorado Central-NAD83 |  | High Angle
|  | SPCS-Colorado North-NAD27 |  | Horizontal
SPCS-Colorado North-NAD83
SPCS-Colorado South-NAD27
SPCS-Colorado South-NAD83
UTM-Zone 12 NAD27
UTM-Zone 12 NAD83
UTM-Zone 13 NAD27
UTM-Zone 13 NAD83