## Data
Header Information | measured depth (ft) | inclination (°) | azimuth (°) | true vertical depth (ft) | northing +N/-S (ft) | easting +E/-W (ft) | Remarks
Operator Name | 0 | 0 | 0 | 0 | 0 | 0
TEP Rocky Mountain LLC | 100 | 0 | 0 | 100 | 0 | 0
Operator Number | 120 | 0 | 0 | 120 | 0 | 0
96850 | 200 | 2.4 | 124.86 | 199.98 | -0.96 | 1.37
Well Name and Number | 300 | 5.4 | 124.86 | 299.73 | -4.85 | 6.95
FEDERAL RWF 311-17 | 384.04 | 7.92 | 124.86 | 383.2 | -10.42 | 14.95
API Number (if available) | 400 | 7.92 | 124.86 | 399.01 | -11.67 | 16.76
05-045-10799 | 500 | 7.92 | 124.86 | 498.05 | -19.55 | 28.06
Location: QQ SEC TWP RGE | 600 | 7.92 | 124.86 | 597.1 | -27.43 | 39.37
LOT 4 Sec. 17 T6S R94W | 700 | 7.92 | 124.86 | 696.14 | -35.31 | 50.68
Citing Type: Planned or Actual | 800 | 7.92 | 124.86 | 795.19 | -43.19 | 61.99
Planned | 900 | 7.92 | 124.86 | 894.24 | -51.06 | 73.29
Deviation Indicator | 1000 | 7.92 | 124.86 | 993.28 | -58.94 | 84.6
Directional | 1100 | 7.92 | 124.86 | 1092.33 | -66.82 | 95.91
North Reference | 1200 | 7.92 | 124.86 | 1191.37 | -74.7 | 107.22
True | 1300 | 7.92 | 124.86 | 1290.42 | -82.58 | 118.52
Grid Type | 1400 | 7.92 | 124.86 | 1389.47 | -90.45 | 129.83
#VALUE! | 1500 | 7.92 | 124.86 | 1488.51 | -98.33 | 141.14
| 1600 | 7.92 | 124.86 | 1587.56 | -106.21 | 152.45
| 1700 | 7.92 | 124.86 | 1686.6 | -114.09 | 163.75
| 1800 | 7.92 | 124.86 | 1785.65 | -121.96 | 175.06
| 1900 | 7.92 | 124.86 | 1884.7 | -129.84 | 186.37
| 2000 | 7.92 | 124.86 | 1983.74 | -137.72 | 197.67
| 2100 | 7.92 | 124.86 | 2082.79 | -145.6 | 208.98
| 2200 | 7.92 | 124.86 | 2181.83 | -153.48 | 220.29
| 2300 | 7.92 | 124.86 | 2280.88 | -161.35 | 231.6
| 2400 | 7.92 | 124.86 | 2379.92 | -169.23 | 242.9
| 2500 | 7.92 | 124.86 | 2478.97 | -177.11 | 254.21
| 2600 | 7.92 | 124.86 | 2578.02 | -184.99 | 265.52
| 2700 | 7.92 | 124.86 | 2677.06 | -192.87 | 276.83
| 2800 | 7.92 | 124.86 | 2776.11 | -200.74 | 288.13
| 2900 | 7.92 | 124.86 | 2875.15 | -208.62 | 299.44
| 3000 | 7.92 | 124.86 | 2974.2 | -216.5 | 310.75
| 3100 | 7.92 | 124.86 | 3073.25 | -224.38 | 322.06
| 3200 | 7.92 | 124.86 | 3172.29 | -232.25 | 333.36
| 3300 | 7.92 | 124.86 | 3271.34 | -240.13 | 344.67
| 3400 | 7.92 | 124.86 | 3370.38 | -248.01 | 355.98
| 3500 | 7.92 | 124.86 | 3469.43 | -255.89 | 367.29
| 3600 | 7.92 | 124.86 | 3568.47 | -263.77 | 378.59
| 3700 | 7.92 | 124.86 | 3667.52 | -271.64 | 389.9
| 3800 | 7.92 | 124.86 | 3766.57 | -279.52 | 401.21
| 3900 | 7.92 | 124.86 | 3865.61 | -287.4 | 412.51
| 4000 | 7.92 | 124.86 | 3964.66 | -295.28 | 423.82
| 4100 | 7.92 | 124.86 | 4063.7 | -303.16 | 435.13
| 4200 | 7.92 | 124.86 | 4162.75 | -311.03 | 446.44
| 4300 | 7.92 | 124.86 | 4261.8 | -318.91 | 457.74
| 4400 | 7.92 | 124.86 | 4360.84 | -326.79 | 469.05
| 4500 | 7.92 | 124.86 | 4459.89 | -334.67 | 480.36
| 4600 | 7.92 | 124.86 | 4558.93 | -342.54 | 491.67
| 4700 | 7.92 | 124.86 | 4657.98 | -350.42 | 502.97
| 4800 | 7.92 | 124.86 | 4757.03 | -358.3 | 514.28
| 4900 | 7.92 | 124.86 | 4856.07 | -366.18 | 525.59
| 5000 | 7.92 | 124.86 | 4955.12 | -374.06 | 536.9
| 5100 | 7.92 | 124.86 | 5054.16 | -381.93 | 548.2
| 5200 | 7.92 | 124.86 | 5153.21 | -389.81 | 559.51
| 5300 | 7.92 | 124.86 | 5252.25 | -397.69 | 570.82
| 5400 | 7.92 | 124.86 | 5351.3 | -405.57 | 582.13
| 5500 | 7.92 | 124.86 | 5450.35 | -413.45 | 593.43
| 5600 | 7.92 | 124.86 | 5549.39 | -421.32 | 604.74
| 5700 | 7.92 | 124.86 | 5648.44 | -429.2 | 616.05
| 5800 | 7.92 | 124.86 | 5747.48 | -437.08 | 627.35
| 5900 | 7.92 | 124.86 | 5846.53 | -444.96 | 638.66
| 6000 | 7.92 | 124.86 | 5945.58 | -452.83 | 649.97
| 6004.07 | 7.92 | 124.86 | 5949.6 | -453.15 | 650.43
| 6100 | 6.48 | 124.86 | 6044.78 | -460.03 | 660.3
| 6200 | 4.98 | 124.86 | 6144.27 | -465.74 | 668.49
| 6300 | 3.48 | 124.86 | 6244 | -469.96 | 674.55
| 6400 | 1.98 | 124.86 | 6343.88 | -472.68 | 678.46
| 6500 | 0.48 | 124.86 | 6443.86 | -473.91 | 680.22
| 6532.14 | 0 | 0 | 6476 | -473.99 | 680.33
| 6600 | 0 | 0 | 6543.86 | -473.99 | 680.33
| 6700 | 0 | 0 | 6643.86 | -473.99 | 680.33
| 6800 | 0 | 0 | 6743.86 | -473.99 | 680.33
| 6900 | 0 | 0 | 6843.86 | -473.99 | 680.33
| 7000 | 0 | 0 | 6943.86 | -473.99 | 680.33
| 7100 | 0 | 0 | 7043.86 | -473.99 | 680.33
| 7200 | 0 | 0 | 7143.86 | -473.99 | 680.33
| 7300 | 0 | 0 | 7243.86 | -473.99 | 680.33
| 7400 | 0 | 0 | 7343.86 | -473.99 | 680.33
| 7500 | 0 | 0 | 7443.86 | -473.99 | 680.33
| 7600 | 0 | 0 | 7543.86 | -473.99 | 680.33
| 7700 | 0 | 0 | 7643.86 | -473.99 | 680.33
| 7800 | 0 | 0 | 7743.86 | -473.99 | 680.33
| 7900 | 0 | 0 | 7843.86 | -473.99 | 680.33
| 8000 | 0 | 0 | 7943.86 | -473.99 | 680.33
| 8100 | 0 | 0 | 8043.86 | -473.99 | 680.33
| 8200 | 0 | 0 | 8143.86 | -473.99 | 680.33
| 8300 | 0 | 0 | 8243.86 | -473.99 | 680.33
| 8400 | 0 | 0 | 8343.86 | -473.99 | 680.33
| 8500 | 0 | 0 | 8443.86 | -473.99 | 680.33
| 8600 | 0 | 0 | 8543.86 | -473.99 | 680.33
| 8700 | 0 | 0 | 8643.86 | -473.99 | 680.33
| 8800 | 0 | 0 | 8743.86 | -473.99 | 680.33
| 8900 | 0 | 0 | 8843.86 | -473.99 | 680.33
| 9000 | 0 | 0 | 8943.86 | -473.99 | 680.33
| 9026.14 | 0 | 0 | 8970 | -473.99 | 680.33

## Lookup (hidden)
North Reference | RetunValue | Grid Type | ReturnValue | Deviation Indicator | ReturnValue
| 2 |  | 0 |  | 2
True |  | SPCS-Colorado Central-NAD27 |  | Directional
Grid |  | SPCS-Colorado Central-NAD83 |  | High Angle
|  | SPCS-Colorado North-NAD27 |  | Horizontal
SPCS-Colorado North-NAD83
SPCS-Colorado South-NAD27
SPCS-Colorado South-NAD83
UTM-Zone 12 NAD27
UTM-Zone 12 NAD83
UTM-Zone 13 NAD27
UTM-Zone 13 NAD83