## Data
Header Information | measured depth (ft) | inclination (°) | azimuth (°) | true vertical depth (ft) | northing +N/-S (ft) | easting +E/-W (ft) | Remarks
Operator Name | 0 | 0 | 0 | 0 | 0 | 0
TEP Rocky Mountain LLC | 100 | 0 | 0 | 100 | 0 | 0
Operator Number | 135 | 0 | 0 | 135 | 0 | 0
96850 | 200 | 1.95 | 27.34 | 199.99 | 0.98 | 0.51
Well Name and Number | 300 | 4.95 | 27.34 | 299.79 | 6.33 | 3.27
FEDERAL RWF 414-8 | 400 | 7.95 | 27.34 | 399.15 | 16.31 | 8.43
API Number (if available) | 500 | 10.95 | 27.34 | 497.78 | 30.89 | 15.97
05-045-10801 | 600 | 13.95 | 27.34 | 595.42 | 50.04 | 25.87
Location: QQ SEC TWP RGE | 603.94 | 14.07 | 27.34 | 599.25 | 50.89 | 26.31
LOT 4 Sec. 17 T6S R94W | 700 | 14.07 | 27.34 | 692.42 | 71.63 | 37.03
Citing Type: Planned or Actual | 800 | 14.07 | 27.34 | 789.42 | 93.22 | 48.19
Planned | 900 | 14.07 | 27.34 | 886.42 | 114.81 | 59.35
Deviation Indicator | 1000 | 14.07 | 27.34 | 983.42 | 136.41 | 70.52
Directional | 1100 | 14.07 | 27.34 | 1080.42 | 158 | 81.68
North Reference | 1200 | 14.07 | 27.34 | 1177.42 | 179.59 | 92.84
True | 1300 | 14.07 | 27.34 | 1274.42 | 201.19 | 104.01
Grid Type | 1400 | 14.07 | 27.34 | 1371.43 | 222.78 | 115.17
#VALUE! | 1500 | 14.07 | 27.34 | 1468.43 | 244.37 | 126.33
| 1600 | 14.07 | 27.34 | 1565.43 | 265.97 | 137.49
| 1700 | 14.07 | 27.34 | 1662.43 | 287.56 | 148.66
| 1800 | 14.07 | 27.34 | 1759.43 | 309.15 | 159.82
| 1900 | 14.07 | 27.34 | 1856.43 | 330.75 | 170.98
| 2000 | 14.07 | 27.34 | 1953.43 | 352.34 | 182.15
| 2100 | 14.07 | 27.34 | 2050.43 | 373.93 | 193.31
| 2200 | 14.07 | 27.34 | 2147.43 | 395.52 | 204.47
| 2300 | 14.07 | 27.34 | 2244.43 | 417.12 | 215.63
| 2400 | 14.07 | 27.34 | 2341.43 | 438.71 | 226.8
| 2500 | 14.07 | 27.34 | 2438.43 | 460.3 | 237.96
| 2600 | 14.07 | 27.34 | 2535.43 | 481.9 | 249.12
| 2700 | 14.07 | 27.34 | 2632.43 | 503.49 | 260.29
| 2800 | 14.07 | 27.34 | 2729.43 | 525.08 | 271.45
| 2900 | 14.07 | 27.34 | 2826.44 | 546.68 | 282.61
| 3000 | 14.07 | 27.34 | 2923.44 | 568.27 | 293.77
| 3100 | 14.07 | 27.34 | 3020.44 | 589.86 | 304.94
| 3200 | 14.07 | 27.34 | 3117.44 | 611.46 | 316.1
| 3300 | 14.07 | 27.34 | 3214.44 | 633.05 | 327.26
| 3400 | 14.07 | 27.34 | 3311.44 | 654.64 | 338.43
| 3500 | 14.07 | 27.34 | 3408.44 | 676.24 | 349.59
| 3600 | 14.07 | 27.34 | 3505.44 | 697.83 | 360.75
| 3700 | 14.07 | 27.34 | 3602.44 | 719.42 | 371.91
| 3800 | 14.07 | 27.34 | 3699.44 | 741.02 | 383.08
| 3900 | 14.07 | 27.34 | 3796.44 | 762.61 | 394.24
| 4000 | 14.07 | 27.34 | 3893.44 | 784.2 | 405.4
| 4100 | 14.07 | 27.34 | 3990.44 | 805.79 | 416.57
| 4200 | 14.07 | 27.34 | 4087.44 | 827.39 | 427.73
| 4300 | 14.07 | 27.34 | 4184.44 | 848.98 | 438.89
| 4400 | 14.07 | 27.34 | 4281.45 | 870.57 | 450.05
| 4500 | 14.07 | 27.34 | 4378.45 | 892.17 | 461.22
| 4600 | 14.07 | 27.34 | 4475.45 | 913.76 | 472.38
| 4700 | 14.07 | 27.34 | 4572.45 | 935.35 | 483.54
| 4800 | 14.07 | 27.34 | 4669.45 | 956.95 | 494.71
| 4900 | 14.07 | 27.34 | 4766.45 | 978.54 | 505.87
| 5000 | 14.07 | 27.34 | 4863.45 | 1000.13 | 517.03
| 5100 | 14.07 | 27.34 | 4960.45 | 1021.73 | 528.2
| 5200 | 14.07 | 27.34 | 5057.45 | 1043.32 | 539.36
| 5300 | 14.07 | 27.34 | 5154.45 | 1064.91 | 550.52
| 5400 | 14.07 | 27.34 | 5251.45 | 1086.51 | 561.68
| 5500 | 14.07 | 27.34 | 5348.45 | 1108.1 | 572.85
| 5600 | 14.07 | 27.34 | 5445.45 | 1129.69 | 584.01
| 5700 | 14.07 | 27.34 | 5542.45 | 1151.29 | 595.17
| 5759.85 | 14.07 | 27.34 | 5600.51 | 1164.21 | 601.85
| 5800 | 13.47 | 27.34 | 5639.5 | 1172.7 | 606.24
| 5900 | 11.97 | 27.34 | 5737.05 | 1192.25 | 616.35
| 6000 | 10.47 | 27.34 | 5835.14 | 1209.53 | 625.28
| 6100 | 8.97 | 27.34 | 5933.7 | 1224.52 | 633.03
| 6200 | 7.47 | 27.34 | 6032.67 | 1237.21 | 639.59
| 6300 | 5.97 | 27.34 | 6131.98 | 1247.6 | 644.96
| 6400 | 4.47 | 27.34 | 6231.56 | 1255.68 | 649.14
| 6500 | 2.97 | 27.34 | 6331.35 | 1261.43 | 652.12
| 6600 | 1.47 | 27.34 | 6431.27 | 1264.87 | 653.89
| 6697.74 | 0 | 0 | 6529 | 1265.98 | 654.47
| 6700 | 0 | 0 | 6531.26 | 1265.98 | 654.47
| 6800 | 0 | 0 | 6631.26 | 1265.98 | 654.47
| 6900 | 0 | 0 | 6731.26 | 1265.98 | 654.47
| 7000 | 0 | 0 | 6831.26 | 1265.98 | 654.47
| 7100 | 0 | 0 | 6931.26 | 1265.98 | 654.47
| 7200 | 0 | 0 | 7031.26 | 1265.98 | 654.47
| 7300 | 0 | 0 | 7131.26 | 1265.98 | 654.47
| 7400 | 0 | 0 | 7231.26 | 1265.98 | 654.47
| 7500 | 0 | 0 | 7331.26 | 1265.98 | 654.47
| 7600 | 0 | 0 | 7431.26 | 1265.98 | 654.47
| 7700 | 0 | 0 | 7531.26 | 1265.98 | 654.47
| 7800 | 0 | 0 | 7631.26 | 1265.98 | 654.47
| 7900 | 0 | 0 | 7731.26 | 1265.98 | 654.47
| 8000 | 0 | 0 | 7831.26 | 1265.98 | 654.47
| 8100 | 0 | 0 | 7931.26 | 1265.98 | 654.47
| 8200 | 0 | 0 | 8031.26 | 1265.98 | 654.47
| 8300 | 0 | 0 | 8131.26 | 1265.98 | 654.47
| 8400 | 0 | 0 | 8231.26 | 1265.98 | 654.47
| 8500 | 0 | 0 | 8331.26 | 1265.98 | 654.47
| 8600 | 0 | 0 | 8431.26 | 1265.98 | 654.47
| 8700 | 0 | 0 | 8531.26 | 1265.98 | 654.47
| 8800 | 0 | 0 | 8631.26 | 1265.98 | 654.47
| 8900 | 0 | 0 | 8731.26 | 1265.98 | 654.47
| 9000 | 0 | 0 | 8831.26 | 1265.98 | 654.47
| 9100 | 0 | 0 | 8931.26 | 1265.98 | 654.47
| 9194.74 | 0 | 0 | 9026 | 1265.98 | 654.47

## Lookup (hidden)
North Reference | RetunValue | Grid Type | ReturnValue | Deviation Indicator | ReturnValue
| 2 |  | 0 |  | 2
True |  | SPCS-Colorado Central-NAD27 |  | Directional
Grid |  | SPCS-Colorado Central-NAD83 |  | High Angle
|  | SPCS-Colorado North-NAD27 |  | Horizontal
SPCS-Colorado North-NAD83
SPCS-Colorado South-NAD27
SPCS-Colorado South-NAD83
UTM-Zone 12 NAD27
UTM-Zone 12 NAD83
UTM-Zone 13 NAD27
UTM-Zone 13 NAD83