## Data
Header Information | measured depth (ft) | inclination (°) | azimuth (°) | true vertical depth (ft) | northing +N/-S (ft) | easting +E/-W (ft) | Remarks
Operator Name | 0 | 0 | 0 | 0 | 0 | 0
TEP Rocky Mountain LLC | 100 | 0 | 0 | 100 | 0 | 0
Operator Number | 135 | 0 | 0 | 135 | 0 | 0
96850 | 200 | 1.95 | 33.44 | 199.99 | 0.92 | 0.61
Well Name and Number | 300 | 4.95 | 33.44 | 299.79 | 5.94 | 3.93
FEDERAL RWF 324-8 | 400 | 7.95 | 33.44 | 399.15 | 15.32 | 10.11
API Number (if available) | 500 | 10.95 | 33.44 | 497.78 | 29.02 | 19.16
| 510.78 | 11.27 | 33.44 | 508.36 | 30.75 | 20.31
Location: QQ SEC TWP RGE | 600 | 11.27 | 33.44 | 595.86 | 45.3 | 29.92
LOT 4 Sec. 17 T6S R94W | 700 | 11.27 | 33.44 | 693.93 | 61.62 | 40.69
Citing Type: Planned or Actual | 800 | 11.27 | 33.44 | 792 | 77.93 | 51.46
Planned | 900 | 11.27 | 33.44 | 890.07 | 94.24 | 62.24
Deviation Indicator | 1000 | 11.27 | 33.44 | 988.14 | 110.56 | 73.01
Directional | 1100 | 11.27 | 33.44 | 1086.21 | 126.87 | 83.78
North Reference | 1200 | 11.27 | 33.44 | 1184.28 | 143.18 | 94.55
True | 1300 | 11.27 | 33.44 | 1282.35 | 159.49 | 105.33
Grid Type | 1400 | 11.27 | 33.44 | 1380.42 | 175.81 | 116.1
#VALUE! | 1500 | 11.27 | 33.44 | 1478.49 | 192.12 | 126.87
| 1600 | 11.27 | 33.44 | 1576.56 | 208.43 | 137.64
| 1700 | 11.27 | 33.44 | 1674.64 | 224.75 | 148.42
| 1800 | 11.27 | 33.44 | 1772.71 | 241.06 | 159.19
| 1900 | 11.27 | 33.44 | 1870.78 | 257.37 | 169.96
| 2000 | 11.27 | 33.44 | 1968.85 | 273.68 | 180.74
| 2100 | 11.27 | 33.44 | 2066.92 | 290 | 191.51
| 2200 | 11.27 | 33.44 | 2164.99 | 306.31 | 202.28
| 2300 | 11.27 | 33.44 | 2263.06 | 322.62 | 213.05
| 2400 | 11.27 | 33.44 | 2361.13 | 338.94 | 223.83
| 2500 | 11.27 | 33.44 | 2459.2 | 355.25 | 234.6
| 2600 | 11.27 | 33.44 | 2557.27 | 371.56 | 245.37
| 2700 | 11.27 | 33.44 | 2655.34 | 387.87 | 256.14
| 2800 | 11.27 | 33.44 | 2753.41 | 404.19 | 266.92
| 2900 | 11.27 | 33.44 | 2851.48 | 420.5 | 277.69
| 3000 | 11.27 | 33.44 | 2949.55 | 436.81 | 288.46
| 3100 | 11.27 | 33.44 | 3047.62 | 453.13 | 299.24
| 3200 | 11.27 | 33.44 | 3145.69 | 469.44 | 310.01
| 3300 | 11.27 | 33.44 | 3243.76 | 485.75 | 320.78
| 3400 | 11.27 | 33.44 | 3341.83 | 502.06 | 331.55
| 3500 | 11.27 | 33.44 | 3439.91 | 518.38 | 342.33
| 3600 | 11.27 | 33.44 | 3537.98 | 534.69 | 353.1
| 3700 | 11.27 | 33.44 | 3636.05 | 551 | 363.87
| 3800 | 11.27 | 33.44 | 3734.12 | 567.32 | 374.64
| 3900 | 11.27 | 33.44 | 3832.19 | 583.63 | 385.42
| 4000 | 11.27 | 33.44 | 3930.26 | 599.94 | 396.19
| 4100 | 11.27 | 33.44 | 4028.33 | 616.25 | 406.96
| 4200 | 11.27 | 33.44 | 4126.4 | 632.57 | 417.74
| 4300 | 11.27 | 33.44 | 4224.47 | 648.88 | 428.51
| 4400 | 11.27 | 33.44 | 4322.54 | 665.19 | 439.28
| 4500 | 11.27 | 33.44 | 4420.61 | 681.51 | 450.05
| 4600 | 11.27 | 33.44 | 4518.68 | 697.82 | 460.83
| 4700 | 11.27 | 33.44 | 4616.75 | 714.13 | 471.6
| 4800 | 11.27 | 33.44 | 4714.82 | 730.44 | 482.37
| 4900 | 11.27 | 33.44 | 4812.89 | 746.76 | 493.14
| 5000 | 11.27 | 33.44 | 4910.96 | 763.07 | 503.92
| 5100 | 11.27 | 33.44 | 5009.03 | 779.38 | 514.69
| 5200 | 11.27 | 33.44 | 5107.11 | 795.7 | 525.46
| 5300 | 11.27 | 33.44 | 5205.18 | 812.01 | 536.23
| 5400 | 11.27 | 33.44 | 5303.25 | 828.32 | 547.01
| 5500 | 11.27 | 33.44 | 5401.32 | 844.63 | 557.78
| 5600 | 11.27 | 33.44 | 5499.39 | 860.95 | 568.55
| 5700 | 11.27 | 33.44 | 5597.46 | 877.26 | 579.33
| 5800 | 11.27 | 33.44 | 5695.53 | 893.57 | 590.1
| 5874.19 | 11.27 | 33.44 | 5768.29 | 905.68 | 598.09
| 5900 | 10.89 | 33.44 | 5793.62 | 909.81 | 600.82
| 6000 | 9.39 | 33.44 | 5892.05 | 924.5 | 610.52
| 6100 | 7.89 | 33.44 | 5990.92 | 937.03 | 618.8
| 6200 | 6.39 | 33.44 | 6090.14 | 947.4 | 625.64
| 6300 | 4.89 | 33.44 | 6189.65 | 955.59 | 631.05
| 6400 | 3.39 | 33.44 | 6289.39 | 961.61 | 635.03
| 6500 | 1.89 | 33.44 | 6389.28 | 965.45 | 637.56
| 6600 | 0.39 | 33.44 | 6489.26 | 967.1 | 638.66
| 6625.74 | 0 | 0 | 6515 | 967.17 | 638.7
| 6700 | 0 | 0 | 6589.26 | 967.17 | 638.7
| 6800 | 0 | 0 | 6689.26 | 967.17 | 638.7
| 6900 | 0 | 0 | 6789.26 | 967.17 | 638.7
| 7000 | 0 | 0 | 6889.26 | 967.17 | 638.7
| 7100 | 0 | 0 | 6989.26 | 967.17 | 638.7
| 7200 | 0 | 0 | 7089.26 | 967.17 | 638.7
| 7300 | 0 | 0 | 7189.26 | 967.17 | 638.7
| 7400 | 0 | 0 | 7289.26 | 967.17 | 638.7
| 7500 | 0 | 0 | 7389.26 | 967.17 | 638.7
| 7600 | 0 | 0 | 7489.26 | 967.17 | 638.7
| 7700 | 0 | 0 | 7589.26 | 967.17 | 638.7
| 7800 | 0 | 0 | 7689.26 | 967.17 | 638.7
| 7900 | 0 | 0 | 7789.26 | 967.17 | 638.7
| 8000 | 0 | 0 | 7889.26 | 967.17 | 638.7
| 8100 | 0 | 0 | 7989.26 | 967.17 | 638.7
| 8200 | 0 | 0 | 8089.26 | 967.17 | 638.7
| 8300 | 0 | 0 | 8189.26 | 967.17 | 638.7
| 8400 | 0 | 0 | 8289.26 | 967.17 | 638.7
| 8500 | 0 | 0 | 8389.26 | 967.17 | 638.7
| 8600 | 0 | 0 | 8489.26 | 967.17 | 638.7
| 8700 | 0 | 0 | 8589.26 | 967.17 | 638.7
| 8800 | 0 | 0 | 8689.26 | 967.17 | 638.7
| 8900 | 0 | 0 | 8789.26 | 967.17 | 638.7
| 9000 | 0 | 0 | 8889.26 | 967.17 | 638.7
| 9100 | 0 | 0 | 8989.26 | 967.17 | 638.7
| 9123.74 | 0 | 0 | 9013 | 967.17 | 638.7

## Lookup (hidden)
North Reference | RetunValue | Grid Type | ReturnValue | Deviation Indicator | ReturnValue
| 2 |  | 0 |  | 2
True |  | SPCS-Colorado Central-NAD27 |  | Directional
Grid |  | SPCS-Colorado Central-NAD83 |  | High Angle
|  | SPCS-Colorado North-NAD27 |  | Horizontal
SPCS-Colorado North-NAD83
SPCS-Colorado South-NAD27
SPCS-Colorado South-NAD83
UTM-Zone 12 NAD27
UTM-Zone 12 NAD83
UTM-Zone 13 NAD27
UTM-Zone 13 NAD83