## Data
Header Information | measured depth (ft) | inclination (°) | azimuth (°) | true vertical depth (ft) | northing +N/-S (ft) | easting +E/-W (ft) | Remarks
Operator Name | 0 | 0 | 0 | 0 | 0 | 0
TEP Rocky Mountain LLC | 100 | 0 | 0 | 100 | 0 | 0
Operator Number | 120 | 0 | 0 | 120 | 0 | 0
96850 | 200 | 2.4 | 43.61 | 199.98 | 1.21 | 1.16
Well Name and Number | 300 | 5.4 | 43.61 | 299.73 | 6.14 | 5.85
FEDERAL RWF 314-8 | 400 | 8.4 | 43.61 | 399 | 14.84 | 14.13
API Number (if available) | 418.82 | 8.96 | 43.61 | 417.6 | 16.89 | 16.09
05-045-10802 | 500 | 8.96 | 43.61 | 497.79 | 26.05 | 24.82
Location: QQ SEC TWP RGE | 600 | 8.96 | 43.61 | 596.57 | 37.33 | 35.56
LOT 4 Sec. 17 T6S R94W | 700 | 8.96 | 43.61 | 695.35 | 48.62 | 46.31
Citing Type: Planned or Actual | 800 | 8.96 | 43.61 | 794.13 | 59.9 | 57.06
Planned | 900 | 8.96 | 43.61 | 892.9 | 71.18 | 67.81
Deviation Indicator | 1000 | 8.96 | 43.61 | 991.68 | 82.47 | 78.55
Directional | 1100 | 8.96 | 43.61 | 1090.46 | 93.75 | 89.3
North Reference | 1200 | 8.96 | 43.61 | 1189.24 | 105.03 | 100.05
True | 1300 | 8.96 | 43.61 | 1288.02 | 116.32 | 110.8
Grid Type | 1400 | 8.96 | 43.61 | 1386.8 | 127.6 | 121.54
#VALUE! | 1500 | 8.96 | 43.61 | 1485.58 | 138.88 | 132.29
| 1600 | 8.96 | 43.61 | 1584.35 | 150.17 | 143.04
| 1700 | 8.96 | 43.61 | 1683.13 | 161.45 | 153.79
| 1800 | 8.96 | 43.61 | 1781.91 | 172.73 | 164.53
| 1900 | 8.96 | 43.61 | 1880.69 | 184.01 | 175.28
| 2000 | 8.96 | 43.61 | 1979.47 | 195.3 | 186.03
| 2100 | 8.96 | 43.61 | 2078.25 | 206.58 | 196.78
| 2200 | 8.96 | 43.61 | 2177.02 | 217.86 | 207.52
| 2300 | 8.96 | 43.61 | 2275.8 | 229.15 | 218.27
| 2400 | 8.96 | 43.61 | 2374.58 | 240.43 | 229.02
| 2500 | 8.96 | 43.61 | 2473.36 | 251.71 | 239.77
| 2600 | 8.96 | 43.61 | 2572.14 | 263 | 250.51
| 2700 | 8.96 | 43.61 | 2670.92 | 274.28 | 261.26
| 2800 | 8.96 | 43.61 | 2769.7 | 285.56 | 272.01
| 2900 | 8.96 | 43.61 | 2868.47 | 296.84 | 282.76
| 3000 | 8.96 | 43.61 | 2967.25 | 308.13 | 293.5
| 3100 | 8.96 | 43.61 | 3066.03 | 319.41 | 304.25
| 3200 | 8.96 | 43.61 | 3164.81 | 330.69 | 315
| 3300 | 8.96 | 43.61 | 3263.59 | 341.98 | 325.75
| 3400 | 8.96 | 43.61 | 3362.37 | 353.26 | 336.49
| 3500 | 8.96 | 43.61 | 3461.14 | 364.54 | 347.24
| 3600 | 8.96 | 43.61 | 3559.92 | 375.83 | 357.99
| 3700 | 8.96 | 43.61 | 3658.7 | 387.11 | 368.74
| 3800 | 8.96 | 43.61 | 3757.48 | 398.39 | 379.48
| 3900 | 8.96 | 43.61 | 3856.26 | 409.67 | 390.23
| 4000 | 8.96 | 43.61 | 3955.04 | 420.96 | 400.98
| 4100 | 8.96 | 43.61 | 4053.82 | 432.24 | 411.73
| 4200 | 8.96 | 43.61 | 4152.59 | 443.52 | 422.47
| 4300 | 8.96 | 43.61 | 4251.37 | 454.81 | 433.22
| 4400 | 8.96 | 43.61 | 4350.15 | 466.09 | 443.97
| 4500 | 8.96 | 43.61 | 4448.93 | 477.37 | 454.72
| 4600 | 8.96 | 43.61 | 4547.71 | 488.66 | 465.46
| 4700 | 8.96 | 43.61 | 4646.49 | 499.94 | 476.21
| 4800 | 8.96 | 43.61 | 4745.26 | 511.22 | 486.96
| 4900 | 8.96 | 43.61 | 4844.04 | 522.5 | 497.71
| 5000 | 8.96 | 43.61 | 4942.82 | 533.79 | 508.45
| 5100 | 8.96 | 43.61 | 5041.6 | 545.07 | 519.2
| 5200 | 8.96 | 43.61 | 5140.38 | 556.35 | 529.95
| 5300 | 8.96 | 43.61 | 5239.16 | 567.64 | 540.7
| 5400 | 8.96 | 43.61 | 5337.94 | 578.92 | 551.44
| 5500 | 8.96 | 43.61 | 5436.71 | 590.2 | 562.19
| 5600 | 8.96 | 43.61 | 5535.49 | 601.49 | 572.94
| 5700 | 8.96 | 43.61 | 5634.27 | 612.77 | 583.69
| 5800 | 8.96 | 43.61 | 5733.05 | 624.05 | 594.43
| 5900 | 8.96 | 43.61 | 5831.83 | 635.34 | 605.18
| 5975.89 | 8.96 | 43.61 | 5906.79 | 643.9 | 613.34
| 6000 | 8.6 | 43.61 | 5930.62 | 646.56 | 615.88
| 6100 | 7.1 | 43.61 | 6029.68 | 656.46 | 625.3
| 6200 | 5.6 | 43.61 | 6129.06 | 664.47 | 632.93
| 6300 | 4.1 | 43.61 | 6228.7 | 670.59 | 638.77
| 6400 | 2.6 | 43.61 | 6328.52 | 674.83 | 642.8
| 6500 | 1.1 | 43.61 | 6428.47 | 677.17 | 645.03
| 6573.54 | 0 | 0 | 6502 | 677.68 | 645.52
| 6600 | 0 | 0 | 6528.46 | 677.68 | 645.52
| 6700 | 0 | 0 | 6628.46 | 677.68 | 645.52
| 6800 | 0 | 0 | 6728.46 | 677.68 | 645.52
| 6900 | 0 | 0 | 6828.46 | 677.68 | 645.52
| 7000 | 0 | 0 | 6928.46 | 677.68 | 645.52
| 7100 | 0 | 0 | 7028.46 | 677.68 | 645.52
| 7200 | 0 | 0 | 7128.46 | 677.68 | 645.52
| 7300 | 0 | 0 | 7228.46 | 677.68 | 645.52
| 7400 | 0 | 0 | 7328.46 | 677.68 | 645.52
| 7500 | 0 | 0 | 7428.46 | 677.68 | 645.52
| 7600 | 0 | 0 | 7528.46 | 677.68 | 645.52
| 7700 | 0 | 0 | 7628.46 | 677.68 | 645.52
| 7800 | 0 | 0 | 7728.46 | 677.68 | 645.52
| 7900 | 0 | 0 | 7828.46 | 677.68 | 645.52
| 8000 | 0 | 0 | 7928.46 | 677.68 | 645.52
| 8100 | 0 | 0 | 8028.46 | 677.68 | 645.52
| 8200 | 0 | 0 | 8128.46 | 677.68 | 645.52
| 8300 | 0 | 0 | 8228.46 | 677.68 | 645.52
| 8400 | 0 | 0 | 8328.46 | 677.68 | 645.52
| 8500 | 0 | 0 | 8428.46 | 677.68 | 645.52
| 8600 | 0 | 0 | 8528.46 | 677.68 | 645.52
| 8700 | 0 | 0 | 8628.46 | 677.68 | 645.52
| 8800 | 0 | 0 | 8728.46 | 677.68 | 645.52
| 8900 | 0 | 0 | 8828.46 | 677.68 | 645.52
| 9000 | 0 | 0 | 8928.46 | 677.68 | 645.52
| 9078.54 | 0 | 0 | 9007 | 677.68 | 645.52

## Lookup (hidden)
North Reference | RetunValue | Grid Type | ReturnValue | Deviation Indicator | ReturnValue
| 2 |  | 0 |  | 2
True |  | SPCS-Colorado Central-NAD27 |  | Directional
Grid |  | SPCS-Colorado Central-NAD83 |  | High Angle
|  | SPCS-Colorado North-NAD27 |  | Horizontal
SPCS-Colorado North-NAD83
SPCS-Colorado South-NAD27
SPCS-Colorado South-NAD83
UTM-Zone 12 NAD27
UTM-Zone 12 NAD83
UTM-Zone 13 NAD27
UTM-Zone 13 NAD83