## Data
Header Information | measured depth (ft) | inclination (°) | azimuth (°) | true vertical depth (ft) | northing +N/-S (ft) | easting +E/-W (ft) | Remarks
Operator Name | 0 | 0 | 0 | 0 | 0 | 0
TEP Rocky Mountain LLC | 100 | 0 | 0 | 100 | 0 | 0
Operator Number | 135 | 0 | 0 | 135 | 0 | 0
96850 | 200 | 1.95 | 60.3 | 199.99 | 0.55 | 0.96
Well Name and Number | 300 | 4.95 | 60.3 | 299.79 | 3.53 | 6.19
FEDERAL RWF 14-17 | 379.61 | 7.34 | 60.3 | 378.94 | 7.75 | 13.59
API Number (if available) | 400 | 7.34 | 60.3 | 399.16 | 9.04 | 15.85
| 500 | 7.34 | 60.3 | 498.35 | 15.37 | 26.94
Location: QQ SEC TWP RGE | 600 | 7.34 | 60.3 | 597.53 | 21.7 | 38.04
LOT 4 Sec. 17 T6S R94W | 700 | 7.34 | 60.3 | 696.71 | 28.03 | 49.13
Citing Type: Planned or Actual | 800 | 7.34 | 60.3 | 795.89 | 34.36 | 60.23
Planned | 900 | 7.34 | 60.3 | 895.07 | 40.69 | 71.32
Deviation Indicator | 1000 | 7.34 | 60.3 | 994.25 | 47.02 | 82.41
Directional | 1100 | 7.34 | 60.3 | 1093.43 | 53.35 | 93.51
North Reference | 1200 | 7.34 | 60.3 | 1192.61 | 59.68 | 104.6
True | 1300 | 7.34 | 60.3 | 1291.79 | 66.01 | 115.7
Grid Type | 1400 | 7.34 | 60.3 | 1390.97 | 72.34 | 126.79
#VALUE! | 1500 | 7.34 | 60.3 | 1490.16 | 78.66 | 137.89
| 1600 | 7.34 | 60.3 | 1589.34 | 84.99 | 148.98
| 1700 | 7.34 | 60.3 | 1688.52 | 91.32 | 160.07
| 1800 | 7.34 | 60.3 | 1787.7 | 97.65 | 171.17
| 1900 | 7.34 | 60.3 | 1886.88 | 103.98 | 182.26
| 2000 | 7.34 | 60.3 | 1986.06 | 110.31 | 193.36
| 2100 | 7.34 | 60.3 | 2085.24 | 116.64 | 204.45
| 2200 | 7.34 | 60.3 | 2184.42 | 122.97 | 215.55
| 2300 | 7.34 | 60.3 | 2283.6 | 129.3 | 226.64
| 2400 | 7.34 | 60.3 | 2382.78 | 135.63 | 237.73
| 2500 | 7.34 | 60.3 | 2481.96 | 141.96 | 248.83
| 2600 | 7.34 | 60.3 | 2581.15 | 148.29 | 259.92
| 2700 | 7.34 | 60.3 | 2680.33 | 154.62 | 271.02
| 2800 | 7.34 | 60.3 | 2779.51 | 160.95 | 282.11
| 2900 | 7.34 | 60.3 | 2878.69 | 167.27 | 293.2
| 3000 | 7.34 | 60.3 | 2977.87 | 173.6 | 304.3
| 3100 | 7.34 | 60.3 | 3077.05 | 179.93 | 315.39
| 3200 | 7.34 | 60.3 | 3176.23 | 186.26 | 326.49
| 3300 | 7.34 | 60.3 | 3275.41 | 192.59 | 337.58
| 3400 | 7.34 | 60.3 | 3374.59 | 198.92 | 348.68
| 3500 | 7.34 | 60.3 | 3473.77 | 205.25 | 359.77
| 3600 | 7.34 | 60.3 | 3572.95 | 211.58 | 370.86
| 3700 | 7.34 | 60.3 | 3672.14 | 217.91 | 381.96
| 3800 | 7.34 | 60.3 | 3771.32 | 224.24 | 393.05
| 3900 | 7.34 | 60.3 | 3870.5 | 230.57 | 404.15
| 4000 | 7.34 | 60.3 | 3969.68 | 236.9 | 415.24
| 4100 | 7.34 | 60.3 | 4068.86 | 243.23 | 426.34
| 4200 | 7.34 | 60.3 | 4168.04 | 249.56 | 437.43
| 4300 | 7.34 | 60.3 | 4267.22 | 255.88 | 448.52
| 4400 | 7.34 | 60.3 | 4366.4 | 262.21 | 459.62
| 4500 | 7.34 | 60.3 | 4465.58 | 268.54 | 470.71
| 4600 | 7.34 | 60.3 | 4564.76 | 274.87 | 481.81
| 4700 | 7.34 | 60.3 | 4663.95 | 281.2 | 492.9
| 4800 | 7.34 | 60.3 | 4763.13 | 287.53 | 503.99
| 4900 | 7.34 | 60.3 | 4862.31 | 293.86 | 515.09
| 5000 | 7.34 | 60.3 | 4961.49 | 300.19 | 526.18
| 5100 | 7.34 | 60.3 | 5060.67 | 306.52 | 537.28
| 5200 | 7.34 | 60.3 | 5159.85 | 312.85 | 548.37
| 5300 | 7.34 | 60.3 | 5259.03 | 319.18 | 559.47
| 5400 | 7.34 | 60.3 | 5358.21 | 325.51 | 570.56
| 5500 | 7.34 | 60.3 | 5457.39 | 331.84 | 581.65
| 5600 | 7.34 | 60.3 | 5556.57 | 338.17 | 592.75
| 5700 | 7.34 | 60.3 | 5655.75 | 344.49 | 603.84
| 5800 | 7.34 | 60.3 | 5754.94 | 350.82 | 614.94
| 5900 | 7.34 | 60.3 | 5854.12 | 357.15 | 626.03
| 6000 | 7.34 | 60.3 | 5953.3 | 363.48 | 637.13
| 6053.26 | 7.34 | 60.3 | 6006.12 | 366.85 | 643.03
| 6100 | 6.64 | 60.3 | 6052.51 | 369.67 | 647.97
| 6200 | 5.14 | 60.3 | 6151.98 | 374.75 | 656.88
| 6300 | 3.64 | 60.3 | 6251.69 | 378.54 | 663.53
| 6400 | 2.14 | 60.3 | 6351.56 | 381.04 | 667.9
| 6500 | 0.64 | 60.3 | 6451.53 | 382.24 | 670
| 6542.48 | 0 | 0 | 6494 | 382.36 | 670.21
| 6600 | 0 | 0 | 6551.52 | 382.36 | 670.21
| 6700 | 0 | 0 | 6651.52 | 382.36 | 670.21
| 6800 | 0 | 0 | 6751.52 | 382.36 | 670.21
| 6900 | 0 | 0 | 6851.52 | 382.36 | 670.21
| 7000 | 0 | 0 | 6951.52 | 382.36 | 670.21
| 7100 | 0 | 0 | 7051.52 | 382.36 | 670.21
| 7200 | 0 | 0 | 7151.52 | 382.36 | 670.21
| 7300 | 0 | 0 | 7251.52 | 382.36 | 670.21
| 7400 | 0 | 0 | 7351.52 | 382.36 | 670.21
| 7500 | 0 | 0 | 7451.52 | 382.36 | 670.21
| 7600 | 0 | 0 | 7551.52 | 382.36 | 670.21
| 7700 | 0 | 0 | 7651.52 | 382.36 | 670.21
| 7800 | 0 | 0 | 7751.52 | 382.36 | 670.21
| 7900 | 0 | 0 | 7851.52 | 382.36 | 670.21
| 8000 | 0 | 0 | 7951.52 | 382.36 | 670.21
| 8100 | 0 | 0 | 8051.52 | 382.36 | 670.21
| 8200 | 0 | 0 | 8151.52 | 382.36 | 670.21
| 8300 | 0 | 0 | 8251.52 | 382.36 | 670.21
| 8400 | 0 | 0 | 8351.52 | 382.36 | 670.21
| 8500 | 0 | 0 | 8451.52 | 382.36 | 670.21
| 8600 | 0 | 0 | 8551.52 | 382.36 | 670.21
| 8700 | 0 | 0 | 8651.52 | 382.36 | 670.21
| 8800 | 0 | 0 | 8751.52 | 382.36 | 670.21
| 8900 | 0 | 0 | 8851.52 | 382.36 | 670.21
| 9000 | 0 | 0 | 8951.52 | 382.36 | 670.21
| 9044.48 | 0 | 0 | 8996 | 382.36 | 670.21

## Lookup (hidden)
North Reference | RetunValue | Grid Type | ReturnValue | Deviation Indicator | ReturnValue
| 2 |  | 0 |  | 2
True |  | SPCS-Colorado Central-NAD27 |  | Directional
Grid |  | SPCS-Colorado Central-NAD83 |  | High Angle
|  | SPCS-Colorado North-NAD27 |  | Horizontal
SPCS-Colorado North-NAD83
SPCS-Colorado South-NAD27
SPCS-Colorado South-NAD83
UTM-Zone 12 NAD27
UTM-Zone 12 NAD83
UTM-Zone 13 NAD27
UTM-Zone 13 NAD83