## Data
Header Information | measured depth (ft) | inclination (°) | azimuth (°) | true vertical depth (ft) | northing +N/-S (ft) | easting +E/-W (ft) | Remarks
Operator Name | 0 | 0 | 0 | 0 | 0 | 0
TEP Rocky Mountain LLC | 100 | 0 | 0 | 100 | 0 | 0
Operator Number | 160 | 0 | 0 | 160 | 0 | 0
96850 | 200 | 1.2 | 342.39 | 200 | 0.4 | -0.13
Well Name and Number | 300 | 4.2 | 342.39 | 299.87 | 4.89 | -1.55
FEDERAL RWF 43-7 | 400 | 7.2 | 342.39 | 399.37 | 14.35 | -4.56
API Number (if available) | 500 | 10.2 | 342.39 | 498.21 | 28.77 | -9.13
| 600 | 13.2 | 342.39 | 596.12 | 48.1 | -15.27
Location: QQ SEC TWP RGE | 700 | 16.2 | 342.39 | 692.83 | 72.28 | -22.95
LOT 4 Sec. 17 T6S R94W | 800 | 19.2 | 342.39 | 788.09 | 101.25 | -32.14
Citing Type: Planned or Actual | 900 | 22.2 | 342.39 | 881.62 | 134.94 | -42.84
Planned | 1000 | 25.2 | 342.39 | 973.18 | 173.25 | -55
Deviation Indicator | 1080.99 | 27.63 | 342.39 | 1045.71 | 207.59 | -65.9
Directional | 1100 | 27.63 | 342.39 | 1062.55 | 215.99 | -68.57
North Reference | 1200 | 27.63 | 342.39 | 1151.15 | 260.19 | -82.6
True | 1300 | 27.63 | 342.39 | 1239.74 | 304.39 | -96.63
Grid Type | 1400 | 27.63 | 342.39 | 1328.34 | 348.59 | -110.67
#VALUE! | 1500 | 27.63 | 342.39 | 1416.93 | 392.79 | -124.7
| 1600 | 27.63 | 342.39 | 1505.53 | 437 | -138.73
| 1700 | 27.63 | 342.39 | 1594.13 | 481.2 | -152.76
| 1800 | 27.63 | 342.39 | 1682.72 | 525.4 | -166.8
| 1900 | 27.63 | 342.39 | 1771.32 | 569.6 | -180.83
| 2000 | 27.63 | 342.39 | 1859.92 | 613.8 | -194.86
| 2100 | 27.63 | 342.39 | 1948.51 | 658 | -208.89
| 2200 | 27.63 | 342.39 | 2037.11 | 702.21 | -222.93
| 2300 | 27.63 | 342.39 | 2125.71 | 746.41 | -236.96
| 2400 | 27.63 | 342.39 | 2214.3 | 790.61 | -250.99
| 2500 | 27.63 | 342.39 | 2302.9 | 834.81 | -265.02
| 2600 | 27.63 | 342.39 | 2391.49 | 879.01 | -279.06
| 2700 | 27.63 | 342.39 | 2480.09 | 923.21 | -293.09
| 2800 | 27.63 | 342.39 | 2568.69 | 967.42 | -307.12
| 2900 | 27.63 | 342.39 | 2657.28 | 1011.62 | -321.15
| 3000 | 27.63 | 342.39 | 2745.88 | 1055.82 | -335.19
| 3100 | 27.63 | 342.39 | 2834.48 | 1100.02 | -349.22
| 3200 | 27.63 | 342.39 | 2923.07 | 1144.22 | -363.25
| 3300 | 27.63 | 342.39 | 3011.67 | 1188.42 | -377.28
| 3400 | 27.63 | 342.39 | 3100.26 | 1232.63 | -391.32
| 3500 | 27.63 | 342.39 | 3188.86 | 1276.83 | -405.35
| 3600 | 27.63 | 342.39 | 3277.46 | 1321.03 | -419.38
| 3700 | 27.63 | 342.39 | 3366.05 | 1365.23 | -433.41
| 3800 | 27.63 | 342.39 | 3454.65 | 1409.43 | -447.45
| 3900 | 27.63 | 342.39 | 3543.25 | 1453.63 | -461.48
| 4000 | 27.63 | 342.39 | 3631.84 | 1497.84 | -475.51
| 4100 | 27.63 | 342.39 | 3720.44 | 1542.04 | -489.54
| 4200 | 27.63 | 342.39 | 3809.03 | 1586.24 | -503.58
| 4300 | 27.63 | 342.39 | 3897.63 | 1630.44 | -517.61
| 4400 | 27.63 | 342.39 | 3986.23 | 1674.64 | -531.64
| 4500 | 27.63 | 342.39 | 4074.82 | 1718.84 | -545.67
| 4600 | 27.63 | 342.39 | 4163.42 | 1763.05 | -559.71
| 4700 | 27.63 | 342.39 | 4252.02 | 1807.25 | -573.74
| 4800 | 27.63 | 342.39 | 4340.61 | 1851.45 | -587.77
| 4900 | 27.63 | 342.39 | 4429.21 | 1895.65 | -601.8
| 5000 | 27.63 | 342.39 | 4517.8 | 1939.85 | -615.84
| 5100 | 27.63 | 342.39 | 4606.4 | 1984.05 | -629.87
| 5200 | 27.63 | 342.39 | 4695 | 2028.26 | -643.9
| 5300 | 27.63 | 342.39 | 4783.59 | 2072.46 | -657.93
| 5400 | 27.63 | 342.39 | 4872.19 | 2116.66 | -671.97
| 5500 | 27.63 | 342.39 | 4960.79 | 2160.86 | -686
| 5600 | 27.63 | 342.39 | 5049.38 | 2205.06 | -700.03
| 5700 | 27.63 | 342.39 | 5137.98 | 2249.26 | -714.06
| 5800 | 27.63 | 342.39 | 5226.58 | 2293.47 | -728.1
| 5900 | 27.63 | 342.39 | 5315.17 | 2337.67 | -742.13
| 6000 | 27.63 | 342.39 | 5403.77 | 2381.87 | -756.16
| 6100 | 27.63 | 342.39 | 5492.36 | 2426.07 | -770.19
| 6134.43 | 27.63 | 342.39 | 5522.87 | 2441.29 | -775.03
| 6200 | 26.65 | 342.39 | 5581.22 | 2469.8 | -784.08
| 6300 | 25.15 | 342.39 | 5671.17 | 2511.42 | -797.29
| 6400 | 23.65 | 342.39 | 5762.24 | 2550.79 | -809.79
| 6500 | 22.15 | 342.39 | 5854.36 | 2587.87 | -821.56
| 6600 | 20.65 | 342.39 | 5947.47 | 2622.64 | -832.6
| 6700 | 19.15 | 342.39 | 6041.5 | 2655.08 | -842.9
| 6800 | 17.65 | 342.39 | 6136.38 | 2685.15 | -852.45
| 6900 | 16.15 | 342.39 | 6232.06 | 2712.85 | -861.24
| 7000 | 14.65 | 342.39 | 6328.47 | 2738.16 | -869.27
| 7100 | 13.15 | 342.39 | 6425.54 | 2761.05 | -876.54
| 7200 | 11.65 | 342.39 | 6523.21 | 2781.51 | -883.03
| 7300 | 10.15 | 342.39 | 6621.4 | 2799.52 | -888.75
| 7309.75 | 10 | 342.39 | 6631 | 2801.15 | -889.27
| 7400 | 8.65 | 342.39 | 6720.06 | 2815.09 | -893.69
| 7500 | 7.15 | 342.39 | 6819.11 | 2828.18 | -897.85
| 7600 | 5.65 | 342.39 | 6918.48 | 2838.8 | -901.22
| 7700 | 4.15 | 342.39 | 7018.11 | 2846.93 | -903.8
| 7800 | 2.65 | 342.39 | 7117.93 | 2852.58 | -905.6
| 7900 | 1.15 | 342.39 | 7217.88 | 2855.73 | -906.6
| 7976.42 | 0 | 0 | 7294.29 | 2856.46 | -906.83
| 8000 | 0 | 0 | 7317.87 | 2856.46 | -906.83
| 8100 | 0 | 0 | 7417.87 | 2856.46 | -906.83
| 8200 | 0 | 0 | 7517.87 | 2856.46 | -906.83
| 8300 | 0 | 0 | 7617.87 | 2856.46 | -906.83
| 8400 | 0 | 0 | 7717.87 | 2856.46 | -906.83
| 8500 | 0 | 0 | 7817.87 | 2856.46 | -906.83
| 8600 | 0 | 0 | 7917.87 | 2856.46 | -906.83
| 8700 | 0 | 0 | 8017.87 | 2856.46 | -906.83
| 8800 | 0 | 0 | 8117.87 | 2856.46 | -906.83
| 8900 | 0 | 0 | 8217.87 | 2856.46 | -906.83
| 9000 | 0 | 0 | 8317.87 | 2856.46 | -906.83
| 9100 | 0 | 0 | 8417.87 | 2856.46 | -906.83
| 9200 | 0 | 0 | 8517.87 | 2856.46 | -906.83
| 9300 | 0 | 0 | 8617.87 | 2856.46 | -906.83
| 9400 | 0 | 0 | 8717.87 | 2856.46 | -906.83
| 9500 | 0 | 0 | 8817.87 | 2856.46 | -906.83
| 9600 | 0 | 0 | 8917.87 | 2856.46 | -906.83
| 9700 | 0 | 0 | 9017.87 | 2856.46 | -906.83
| 9765.13 | 0 | 0 | 9083 | 2856.46 | -906.83

## Lookup (hidden)
North Reference | RetunValue | Grid Type | ReturnValue | Deviation Indicator | ReturnValue
| 2 |  | 0 |  | 2
True |  | SPCS-Colorado Central-NAD27 |  | Directional
Grid |  | SPCS-Colorado Central-NAD83 |  | High Angle
|  | SPCS-Colorado North-NAD27 |  | Horizontal
SPCS-Colorado North-NAD83
SPCS-Colorado South-NAD27
SPCS-Colorado South-NAD83
UTM-Zone 12 NAD27
UTM-Zone 12 NAD83
UTM-Zone 13 NAD27
UTM-Zone 13 NAD83