## Data
Header Information | measured depth (ft) | inclination (°) | azimuth (°) | true vertical depth (ft) | northing +N/-S (ft) | easting +E/-W (ft) | Remarks
Operator Name | 0 | 0 | 0 | 0 | 0 | 0
TEP Rocky Mountain LLC | 100 | 0 | 0 | 100 | 0 | 0
Operator Number | 150 | 0 | 0 | 150 | 0 | 0
96850 | 200 | 1.5 | 280 | 199.99 | 0.11 | -0.64
Well Name and Number | 300 | 4.5 | 280 | 299.85 | 1.02 | -5.8
FEDERAL RWF 443-7 | 350 | 6 | 280 | 349.63 | 1.82 | -10.3
API Number (if available) | 400 | 6 | 280 | 399.36 | 2.72 | -15.45
| 500 | 6 | 280 | 498.81 | 4.54 | -25.74
Location: QQ SEC TWP RGE | 600 | 6 | 280 | 598.27 | 6.35 | -36.04
LOT 4 Sec. 17 T6S R94W | 700 | 6 | 280 | 697.72 | 8.17 | -46.33
Citing Type: Planned or Actual | 800 | 6 | 280 | 797.17 | 9.98 | -56.63
Planned | 900 | 6 | 280 | 896.62 | 11.8 | -66.92
Deviation Indicator | 950 | 6 | 280 | 946.35 | 12.71 | -72.07
Directional | 1000 | 6.73 | 294.38 | 996.04 | 14.37 | -77.31
North Reference | 1100 | 9.08 | 313.59 | 1095.1 | 22.23 | -88.37
True | 1200 | 11.99 | 324.29 | 1193.41 | 36.11 | -100.15
Grid Type | 1300 | 15.16 | 330.72 | 1290.61 | 55.96 | -112.61
#VALUE! | 1400 | 18.44 | 334.94 | 1386.34 | 81.69 | -125.71
| 1500 | 21.79 | 337.91 | 1480.23 | 113.23 | -139.39
| 1600 | 25.18 | 340.12 | 1571.94 | 150.44 | -153.61
| 1700 | 28.59 | 341.84 | 1661.12 | 193.19 | -168.3
| 1744.63 | 30.12 | 342.48 | 1700.02 | 214.01 | -175
| 1800 | 30.12 | 342.48 | 1747.91 | 240.51 | -183.36
| 1900 | 30.12 | 342.48 | 1834.41 | 288.36 | -198.46
| 2000 | 30.12 | 342.48 | 1920.91 | 336.21 | -213.57
| 2100 | 30.12 | 342.48 | 2007.41 | 384.07 | -228.67
| 2200 | 30.12 | 342.48 | 2093.91 | 431.92 | -243.77
| 2300 | 30.12 | 342.48 | 2180.41 | 479.77 | -258.87
| 2400 | 30.12 | 342.48 | 2266.9 | 527.62 | -273.98
| 2500 | 30.12 | 342.48 | 2353.4 | 575.48 | -289.08
| 2600 | 30.12 | 342.48 | 2439.9 | 623.33 | -304.18
| 2700 | 30.12 | 342.48 | 2526.4 | 671.18 | -319.28
| 2800 | 30.12 | 342.48 | 2612.9 | 719.03 | -334.39
| 2900 | 30.12 | 342.48 | 2699.4 | 766.88 | -349.49
| 3000 | 30.12 | 342.48 | 2785.9 | 814.74 | -364.59
| 3100 | 30.12 | 342.48 | 2872.4 | 862.59 | -379.69
| 3200 | 30.12 | 342.48 | 2958.9 | 910.44 | -394.8
| 3300 | 30.12 | 342.48 | 3045.39 | 958.29 | -409.9
| 3400 | 30.12 | 342.48 | 3131.89 | 1006.15 | -425
| 3500 | 30.12 | 342.48 | 3218.39 | 1054 | -440.1
| 3600 | 30.12 | 342.48 | 3304.89 | 1101.85 | -455.2
| 3700 | 30.12 | 342.48 | 3391.39 | 1149.7 | -470.31
| 3800 | 30.12 | 342.48 | 3477.89 | 1197.56 | -485.41
| 3900 | 30.12 | 342.48 | 3564.39 | 1245.41 | -500.51
| 4000 | 30.12 | 342.48 | 3650.89 | 1293.26 | -515.61
| 4100 | 30.12 | 342.48 | 3737.39 | 1341.11 | -530.72
| 4200 | 30.12 | 342.48 | 3823.89 | 1388.97 | -545.82
| 4300 | 30.12 | 342.48 | 3910.38 | 1436.82 | -560.92
| 4400 | 30.12 | 342.48 | 3996.88 | 1484.67 | -576.02
| 4500 | 30.12 | 342.48 | 4083.38 | 1532.52 | -591.13
| 4600 | 30.12 | 342.48 | 4169.88 | 1580.38 | -606.23
| 4700 | 30.12 | 342.48 | 4256.38 | 1628.23 | -621.33
| 4800 | 30.12 | 342.48 | 4342.88 | 1676.08 | -636.43
| 4900 | 30.12 | 342.48 | 4429.38 | 1723.93 | -651.53
| 5000 | 30.12 | 342.48 | 4515.88 | 1771.79 | -666.64
| 5100 | 30.12 | 342.48 | 4602.38 | 1819.64 | -681.74
| 5200 | 30.12 | 342.48 | 4688.87 | 1867.49 | -696.84
| 5300 | 30.12 | 342.48 | 4775.37 | 1915.34 | -711.94
| 5400 | 30.12 | 342.48 | 4861.87 | 1963.2 | -727.05
| 5500 | 30.12 | 342.48 | 4948.37 | 2011.05 | -742.15
| 5600 | 30.12 | 342.48 | 5034.87 | 2058.9 | -757.25
| 5700 | 30.12 | 342.48 | 5121.37 | 2106.75 | -772.35
| 5755.62 | 30.12 | 342.48 | 5169.48 | 2133.37 | -780.75
| 5800 | 29.23 | 342.48 | 5208.04 | 2154.32 | -787.37
| 5900 | 27.23 | 342.48 | 5296.14 | 2199.43 | -801.6
| 6000 | 25.23 | 342.48 | 5385.84 | 2241.58 | -814.9
| 6100 | 23.23 | 342.48 | 5477.02 | 2280.71 | -827.25
| 6200 | 21.23 | 342.48 | 5569.58 | 2316.79 | -838.64
| 6300 | 19.23 | 342.48 | 5663.41 | 2349.76 | -849.05
| 6400 | 17.23 | 342.48 | 5758.39 | 2379.6 | -858.46
| 6500 | 15.23 | 342.48 | 5854.4 | 2406.25 | -866.88
| 6600 | 13.23 | 342.48 | 5951.32 | 2429.69 | -874.27
| 6700 | 11.23 | 342.48 | 6049.05 | 2449.89 | -880.65
| 6800 | 9.23 | 342.48 | 6147.45 | 2466.83 | -885.99
| 6900 | 7.23 | 342.48 | 6246.42 | 2480.48 | -890.3
| 7000 | 5.23 | 342.48 | 6345.82 | 2490.83 | -893.57
| 7100 | 3.23 | 342.48 | 6445.54 | 2497.87 | -895.79
| 7200 | 1.23 | 342.48 | 6545.46 | 2501.58 | -896.96
| 7261.54 | 0 | 0 | 6607 | 2502.21 | -897.16
| 7300 | 0 | 0 | 6645.46 | 2502.21 | -897.16
| 7400 | 0 | 0 | 6745.46 | 2502.21 | -897.16
| 7500 | 0 | 0 | 6845.46 | 2502.21 | -897.16
| 7600 | 0 | 0 | 6945.46 | 2502.21 | -897.16
| 7700 | 0 | 0 | 7045.46 | 2502.21 | -897.16
| 7800 | 0 | 0 | 7145.46 | 2502.21 | -897.16
| 7900 | 0 | 0 | 7245.46 | 2502.21 | -897.16
| 8000 | 0 | 0 | 7345.46 | 2502.21 | -897.16
| 8100 | 0 | 0 | 7445.46 | 2502.21 | -897.16
| 8200 | 0 | 0 | 7545.46 | 2502.21 | -897.16
| 8300 | 0 | 0 | 7645.46 | 2502.21 | -897.16
| 8400 | 0 | 0 | 7745.46 | 2502.21 | -897.16
| 8500 | 0 | 0 | 7845.46 | 2502.21 | -897.16
| 8600 | 0 | 0 | 7945.46 | 2502.21 | -897.16
| 8700 | 0 | 0 | 8045.46 | 2502.21 | -897.16
| 8800 | 0 | 0 | 8145.46 | 2502.21 | -897.16
| 8900 | 0 | 0 | 8245.46 | 2502.21 | -897.16
| 9000 | 0 | 0 | 8345.46 | 2502.21 | -897.16
| 9100 | 0 | 0 | 8445.46 | 2502.21 | -897.16
| 9200 | 0 | 0 | 8545.46 | 2502.21 | -897.16
| 9300 | 0 | 0 | 8645.46 | 2502.21 | -897.16
| 9400 | 0 | 0 | 8745.46 | 2502.21 | -897.16
| 9500 | 0 | 0 | 8845.46 | 2502.21 | -897.16
| 9600 | 0 | 0 | 8945.46 | 2502.21 | -897.16
| 9700 | 0 | 0 | 9045.46 | 2502.21 | -897.16
| 9733.54 | 0 | 0 | 9079 | 2502.21 | -897.16

## Lookup (hidden)
North Reference | RetunValue | Grid Type | ReturnValue | Deviation Indicator | ReturnValue
| 2 |  | 0 |  | 2
True |  | SPCS-Colorado Central-NAD27 |  | Directional
Grid |  | SPCS-Colorado Central-NAD83 |  | High Angle
|  | SPCS-Colorado North-NAD27 |  | Horizontal
SPCS-Colorado North-NAD83
SPCS-Colorado South-NAD27
SPCS-Colorado South-NAD83
UTM-Zone 12 NAD27
UTM-Zone 12 NAD83
UTM-Zone 13 NAD27
UTM-Zone 13 NAD83